## Data
Header Information | measured depth (ft) | inclination (°) | azimuth (°) | true vertical depth (ft) | northing +N/-S (ft) | easting +E/-W (ft)
Operator Name | 0 | 0 | 0 | 0 | 0 | 0
KERR-MCGEE OIL & GAS ONSHORE LP | 1000 | 0 | 0 | 1000 | 0 | 0
Operator Number | 1100 | 2 | 295.344 | 1099.98 | 0.75 | -1.58
47120 | 1200 | 4 | 295.344 | 1199.84 | 2.99 | -6.31
Well Name and Number | 1300 | 6 | 295.344 | 1299.45 | 6.72 | -14.18
Rattler 34N-3HZ | 1400 | 6.775 | 295.344 | 1398.78 | 11.66 | -24.61
API Number (if available) | 1500 | 6.775 | 295.344 | 1498.08 | 16.71 | -35.27
| 1600 | 6.775 | 295.344 | 1597.38 | 21.76 | -45.93
Location: QQ SEC TWP RGE | 1700 | 6.775 | 295.344 | 1696.69 | 26.81 | -56.6
SWSW - 34 3N 66W | 1800 | 6.775 | 295.344 | 1795.99 | 31.86 | -67.26
Citing Type: Planned or Actual | 1900 | 6.775 | 295.344 | 1895.29 | 36.9 | -77.92
Planned | 2000 | 6.775 | 295.344 | 1994.59 | 41.95 | -88.58
Deviation Indicator | 2100 | 6.775 | 295.344 | 2093.89 | 47 | -99.24
Horizontal | 2200 | 6.775 | 295.344 | 2193.19 | 52.05 | -109.91
North Reference | 2300 | 6.775 | 295.344 | 2292.49 | 57.1 | -120.57
True | 2400 | 6.775 | 295.344 | 2391.8 | 62.15 | -131.23
Grid Type | 2499.99 | 6.775 | 295.344 | 2491.1 | 67.2 | -141.89
#VALUE! | 2599.99 | 6.775 | 295.344 | 2590.4 | 72.25 | -152.55
| 2699.99 | 6.775 | 295.344 | 2689.7 | 77.3 | -163.22
| 2799.99 | 6.775 | 295.344 | 2789 | 82.35 | -173.88
| 2899.99 | 6.775 | 295.344 | 2888.3 | 87.4 | -184.54
| 2999.99 | 6.775 | 295.344 | 2987.6 | 92.45 | -195.2
| 3099.99 | 6.775 | 295.344 | 3086.91 | 97.5 | -205.86
| 3199.99 | 6.775 | 295.344 | 3186.21 | 102.55 | -216.53
| 3299.99 | 6.775 | 295.344 | 3285.51 | 107.6 | -227.19
| 3399.99 | 6.775 | 295.344 | 3384.81 | 112.65 | -237.85
| 3499.99 | 6.775 | 295.344 | 3484.11 | 117.7 | -248.51
| 3599.99 | 6.775 | 295.344 | 3583.41 | 122.75 | -259.17
| 3699.99 | 6.775 | 295.344 | 3682.71 | 127.8 | -269.84
| 3799.99 | 6.775 | 295.344 | 3782.02 | 132.85 | -280.5
| 3899.99 | 6.775 | 295.344 | 3881.32 | 137.9 | -291.16
| 3999.99 | 6.775 | 295.344 | 3980.62 | 142.95 | -301.82
| 4099.99 | 6.775 | 295.344 | 4079.92 | 148 | -312.48
| 4199.99 | 6.775 | 295.344 | 4179.22 | 153.05 | -323.15
| 4299.99 | 6.775 | 295.344 | 4278.52 | 158.1 | -333.81
| 4399.99 | 6.775 | 295.344 | 4377.82 | 163.15 | -344.47
| 4499.99 | 6.775 | 295.344 | 4477.13 | 168.2 | -355.13
| 4599.99 | 6.775 | 295.344 | 4576.43 | 173.25 | -365.79
| 4699.99 | 6.775 | 295.344 | 4675.73 | 178.3 | -376.46
| 4799.99 | 6.775 | 295.344 | 4775.03 | 183.35 | -387.12
| 4899.99 | 6.775 | 295.344 | 4874.33 | 188.4 | -397.78
| 4999.99 | 6.775 | 295.344 | 4973.63 | 193.45 | -408.44
| 5099.99 | 6.775 | 295.344 | 5072.93 | 198.5 | -419.1
| 5199.99 | 6.775 | 295.344 | 5172.24 | 203.55 | -429.76
| 5299.99 | 6.775 | 295.344 | 5271.54 | 208.6 | -440.43
| 5399.99 | 6.775 | 295.344 | 5370.84 | 213.65 | -451.09
| 5499.99 | 6.775 | 295.344 | 5470.14 | 218.7 | -461.75
| 5599.99 | 6.775 | 295.344 | 5569.44 | 223.75 | -472.41
| 5699.99 | 6.775 | 295.344 | 5668.74 | 228.8 | -483.07
| 5799.99 | 6.775 | 295.344 | 5768.05 | 233.85 | -493.74
| 5899.99 | 6.775 | 295.344 | 5867.35 | 238.9 | -504.4
| 5999.99 | 6.775 | 295.344 | 5966.65 | 243.95 | -515.06
| 6099.99 | 6.775 | 295.344 | 6065.95 | 249 | -525.72
| 6199.99 | 6.775 | 295.344 | 6165.25 | 254.05 | -536.38
| 6299.99 | 6.775 | 295.344 | 6264.55 | 259.1 | -547.05
| 6399.99 | 6.775 | 295.344 | 6363.85 | 264.15 | -557.71
| 6499.99 | 6.775 | 295.344 | 6463.16 | 269.2 | -568.37
| 6599.99 | 6.775 | 295.344 | 6562.46 | 274.25 | -579.03
| 6699.99 | 7.594 | 234.264 | 6661.79 | 274.62 | -589.73
| 6799.99 | 15.693 | 202.919 | 6759.74 | 258.26 | -600.39
| 6899.99 | 25.182 | 193.621 | 6853.36 | 225.05 | -610.69
| 6999.99 | 34.944 | 189.245 | 6939.81 | 175.98 | -620.32
| 7099.99 | 44.802 | 186.604 | 7016.47 | 112.55 | -629
| 7199.99 | 54.702 | 184.751 | 7081 | 36.69 | -636.45
| 7299.99 | 64.624 | 183.306 | 7131.45 | -49.3 | -642.45
| 7399.99 | 74.559 | 182.083 | 7166.28 | -142.8 | -646.82
| 7499.98 | 84.499 | 180.972 | 7184.43 | -240.97 | -649.42
| 7599.98 | 89.025 | 180.483 | 7187.93 | -340.87 | -650.46
| 7699.98 | 89.025 | 180.483 | 7189.63 | -440.85 | -651.3
| 7799.98 | 89.025 | 180.483 | 7191.33 | -540.84 | -652.15
| 7899.98 | 89.025 | 180.483 | 7193.03 | -640.82 | -652.99
| 7999.98 | 89.025 | 180.483 | 7194.74 | -740.8 | -653.83
| 8099.98 | 89.025 | 180.483 | 7196.44 | -840.78 | -654.68
| 8199.98 | 89.025 | 180.483 | 7198.14 | -940.76 | -655.52
| 8299.98 | 89.025 | 180.483 | 7199.84 | -1040.75 | -656.36
| 8399.98 | 89.025 | 180.483 | 7201.55 | -1140.73 | -657.21
| 8499.98 | 89.025 | 180.483 | 7203.25 | -1240.71 | -658.05
| 8599.98 | 89.025 | 180.483 | 7204.95 | -1340.69 | -658.89
| 8699.98 | 89.025 | 180.483 | 7206.65 | -1440.67 | -659.74
| 8799.98 | 89.025 | 180.483 | 7208.36 | -1540.65 | -660.58
| 8899.98 | 89.025 | 180.483 | 7210.06 | -1640.64 | -661.42
| 8999.98 | 89.025 | 180.483 | 7211.76 | -1740.62 | -662.27
| 9099.98 | 89.025 | 180.483 | 7213.46 | -1840.6 | -663.11
| 9199.98 | 89.025 | 180.483 | 7215.17 | -1940.58 | -663.95
| 9299.98 | 89.025 | 180.483 | 7216.87 | -2040.56 | -664.8
| 9399.98 | 89.025 | 180.483 | 7218.57 | -2140.54 | -665.64
| 9499.98 | 89.025 | 180.483 | 7220.27 | -2240.53 | -666.48
| 9599.98 | 89.025 | 180.483 | 7221.98 | -2340.51 | -667.32
| 9699.98 | 89.025 | 180.483 | 7223.68 | -2440.49 | -668.17
| 9799.98 | 89.025 | 180.483 | 7225.38 | -2540.47 | -669.01
| 9899.98 | 89.025 | 180.483 | 7227.08 | -2640.45 | -669.85
| 9999.98 | 89.025 | 180.483 | 7228.79 | -2740.44 | -670.7
| 10099.98 | 89.025 | 180.483 | 7230.49 | -2840.42 | -671.54
| 10199.98 | 89.025 | 180.483 | 7232.19 | -2940.4 | -672.38
| 10299.98 | 89.025 | 180.483 | 7233.89 | -3040.38 | -673.23
| 10399.98 | 89.025 | 180.483 | 7235.6 | -3140.36 | -674.07
| 10499.98 | 89.025 | 180.483 | 7237.3 | -3240.34 | -674.91
| 10599.98 | 89.025 | 180.483 | 7239 | -3340.33 | -675.76
| 10699.98 | 89.025 | 180.483 | 7240.7 | -3440.31 | -676.6
| 10799.98 | 89.025 | 180.483 | 7242.41 | -3540.29 | -677.44
| 10899.98 | 89.025 | 180.483 | 7244.11 | -3640.27 | -678.29
| 10999.98 | 89.025 | 180.483 | 7245.81 | -3740.25 | -679.13
| 11099.98 | 89.025 | 180.483 | 7247.51 | -3840.23 | -679.97
| 11199.98 | 89.025 | 180.483 | 7249.22 | -3940.22 | -680.82
| 11299.98 | 89.025 | 180.483 | 7250.92 | -4040.2 | -681.66
| 11399.98 | 89.025 | 180.483 | 7252.62 | -4140.18 | -682.5
| 11499.98 | 89.025 | 180.483 | 7254.32 | -4240.16 | -683.35
| 11599.98 | 89.025 | 180.483 | 7256.03 | -4340.14 | -684.19
| 11699.98 | 89.025 | 180.483 | 7257.73 | -4440.12 | -685.03
| 11799.98 | 89.025 | 180.483 | 7259.43 | -4540.11 | -685.88
| 11899.98 | 89.025 | 180.483 | 7261.13 | -4640.09 | -686.72
| 11999.98 | 89.025 | 180.483 | 7262.84 | -4740.07 | -687.56
| 12099.98 | 89.025 | 180.483 | 7264.54 | -4840.05 | -688.41
| 12199.98 | 89.025 | 180.483 | 7266.24 | -4940.03 | -689.25
| 12299.98 | 89.025 | 180.483 | 7267.94 | -5040.02 | -690.09
| 12399.98 | 89.025 | 180.483 | 7269.65 | -5140 | -690.94
| 12499.97 | 89.025 | 180.483 | 7271.35 | -5239.98 | -691.78
| 12599.97 | 89.025 | 180.483 | 7273.05 | -5339.96 | -692.62
| 12699.97 | 89.025 | 180.483 | 7274.75 | -5439.94 | -693.47
| 12799.97 | 89.025 | 180.483 | 7276.46 | -5539.92 | -694.31
| 12831.97 | 89.025 | 180.483 | 7277 | -5571.91 | -694.58

## Lookup (hidden)
North Reference | RetunValue | Grid Type | ReturnValue | Deviation Indicator | ReturnValue
| 2 |  | 0 |  | 4
True |  | SPCS-Colorado Central-NAD27 |  | Directional
Grid |  | SPCS-Colorado Central-NAD83 |  | High Angle
|  | SPCS-Colorado North-NAD27 |  | Horizontal
SPCS-Colorado North-NAD83
SPCS-Colorado South-NAD27
SPCS-Colorado South-NAD83
UTM-Zone 12 NAD27
UTM-Zone 12 NAD83
UTM-Zone 13 NAD27
UTM-Zone 13 NAD83