## Data
Header Information | measured depth (ft) | inclination (°) | azimuth (°) | true vertical depth (ft) | northing +N/-S (ft) | easting +E/-W (ft)
Operator Name | 0 | 0 | 214.6 | 0 | 0 | 0
KERR-MCGEE | 17 | 0 | 214.6 | 17 | 0 | 0
Operator Number | 117 | 0 | 214.6 | 117 | 0 | 0
47120 | 217 | 0 | 214.6 | 217 | 0 | 0
Well Name and Number | 317 | 0 | 214.6 | 317 | 0 | 0
WISHBONE 28N-W24HZ | 417 | 0 | 214.6 | 417 | 0 | 0
API Number (if available) | 517 | 0 | 214.6 | 517 | 0 | 0
| 617 | 0 | 214.6 | 617 | 0 | 0
Location: QQ SEC TWP RGE | 717 | 0 | 214.6 | 717 | 0 | 0
SWSE - 24 02N 66W | 817 | 0 | 214.6 | 817 | 0 | 0
Citing Type: Planned or Actual | 895 | 0 | 214.6 | 895 | 0 | 0
PLANNED | 917 | 0 | 214.6 | 917 | 0 | 0
Deviation Indicator | 1017 | 0 | 214.6 | 1017 | 0 | 0
Horizontal | 1117 | 0 | 214.6 | 1117 | 0 | 0
North Reference | 1217 | 0 | 214.6 | 1217 | 0 | 0
True | 1300 | 0 | 214.6 | 1300 | 0 | 0
Grid Type | 1317 | 0.34 | 214.6 | 1317 | -0.04 | -0.03
#VALUE! | 1417 | 2.34 | 214.6 | 1416.97 | -1.97 | -1.36
| 1517 | 4.34 | 214.6 | 1516.79 | -6.76 | -4.66
| 1617 | 6.34 | 214.6 | 1616.35 | -14.42 | -9.95
| 1717 | 8.34 | 214.6 | 1715.53 | -24.94 | -17.2
| 1800 | 10 | 214.6 | 1797.47 | -35.83 | -24.71
| 1817 | 10 | 214.6 | 1814.21 | -38.25 | -26.39
| 1917 | 10 | 214.6 | 1912.69 | -52.55 | -36.25
| 2017 | 10 | 214.6 | 2011.17 | -66.84 | -46.11
| 2117 | 10 | 214.6 | 2109.65 | -81.14 | -55.97
| 2217 | 10 | 214.6 | 2208.13 | -95.43 | -65.83
| 2317 | 10 | 214.6 | 2306.61 | -109.72 | -75.69
| 2417 | 10 | 214.6 | 2405.09 | -124.02 | -85.55
| 2517 | 10 | 214.6 | 2503.57 | -138.31 | -95.41
| 2617 | 10 | 214.6 | 2602.05 | -152.6 | -105.27
| 2717 | 10 | 214.6 | 2700.53 | -166.9 | -115.13
| 2817 | 10 | 214.6 | 2799.01 | -181.19 | -125
| 2917 | 10 | 214.6 | 2897.5 | -195.48 | -134.86
| 3017 | 10 | 214.6 | 2995.98 | -209.78 | -144.72
| 3117 | 10 | 214.6 | 3094.46 | -224.07 | -154.58
| 3153.09 | 10 | 214.6 | 3130 | -229.23 | -158.14
| 3217 | 8.722 | 214.6 | 3193.06 | -237.79 | -164.04
| 3317 | 6.722 | 214.6 | 3292.14 | -248.85 | -171.67
| 3417 | 4.722 | 214.6 | 3391.64 | -257.05 | -177.33
| 3517 | 2.722 | 214.6 | 3491.43 | -262.4 | -181.01
| 3617 | 0.722 | 214.6 | 3591.38 | -264.87 | -182.72
| 3653.09 | 0 | 359.742 | 3627.47 | -265.06 | -182.85
| 3717 | 0 | 359.742 | 3691.37 | -265.06 | -182.85
| 3817 | 0 | 359.742 | 3791.37 | -265.06 | -182.85
| 3917 | 0 | 359.742 | 3891.37 | -265.06 | -182.85
| 4017 | 0 | 359.742 | 3991.37 | -265.06 | -182.85
| 4117 | 0 | 359.742 | 4091.37 | -265.06 | -182.85
| 4139.63 | 0 | 359.742 | 4114 | -265.06 | -182.85
| 4217 | 0 | 359.742 | 4191.37 | -265.06 | -182.85
| 4317 | 0 | 359.742 | 4291.37 | -265.06 | -182.85
| 4417 | 0 | 359.742 | 4391.37 | -265.06 | -182.85
| 4517 | 0 | 359.742 | 4491.37 | -265.06 | -182.85
| 4533.63 | 0 | 359.742 | 4508 | -265.06 | -182.85
| 4617 | 0 | 359.742 | 4591.37 | -265.06 | -182.85
| 4717 | 0 | 359.742 | 4691.37 | -265.06 | -182.85
| 4817 | 0 | 359.742 | 4791.37 | -265.06 | -182.85
| 4917 | 0 | 359.742 | 4891.37 | -265.06 | -182.85
| 5017 | 0 | 359.742 | 4991.37 | -265.06 | -182.85
| 5117 | 0 | 359.742 | 5091.37 | -265.06 | -182.85
| 5217 | 0 | 359.742 | 5191.37 | -265.06 | -182.85
| 5317 | 0 | 359.742 | 5291.37 | -265.06 | -182.85
| 5417 | 0 | 359.742 | 5391.37 | -265.06 | -182.85
| 5517 | 0 | 359.742 | 5491.37 | -265.06 | -182.85
| 5617 | 0 | 359.742 | 5591.37 | -265.06 | -182.85
| 5717 | 0 | 359.742 | 5691.37 | -265.06 | -182.85
| 5817 | 0 | 359.742 | 5791.37 | -265.06 | -182.85
| 5917 | 0 | 359.742 | 5891.37 | -265.06 | -182.85
| 6017 | 0 | 359.742 | 5991.37 | -265.06 | -182.85
| 6117 | 0 | 359.742 | 6091.37 | -265.06 | -182.85
| 6217 | 0 | 359.742 | 6191.37 | -265.06 | -182.85
| 6317 | 0 | 359.742 | 6291.37 | -265.06 | -182.85
| 6417 | 0 | 359.742 | 6391.37 | -265.06 | -182.85
| 6517 | 0 | 359.742 | 6491.37 | -265.06 | -182.85
| 6617 | 0 | 359.742 | 6591.37 | -265.06 | -182.85
| 6697.67 | 0 | 359.742 | 6672.05 | -265.06 | -182.85
| 6717 | 1.933 | 359.742 | 6691.37 | -264.73 | -182.85
| 6817 | 11.933 | 359.742 | 6790.51 | -252.67 | -182.91
| 6917 | 21.933 | 359.742 | 6886.06 | -223.59 | -183.04
| 7017 | 31.933 | 359.742 | 6975.1 | -178.35 | -183.24
| 7117 | 41.933 | 359.742 | 7054.93 | -118.34 | -183.51
| 7199.3 | 50.163 | 359.742 | 7112 | -59.14 | -183.78
| 7217 | 51.933 | 359.742 | 7123.13 | -45.38 | -183.84
| 7307.33 | 60.966 | 359.742 | 7173 | 29.83 | -184.18
| 7317 | 61.933 | 359.742 | 7177.62 | 38.32 | -184.21
| 7414.59 | 71.692 | 359.742 | 7216 | 127.91 | -184.62
| 7417 | 71.933 | 359.742 | 7216.75 | 130.21 | -184.63
| 7517 | 81.933 | 359.742 | 7239.33 | 227.49 | -185.07
| 7595.63 | 89.796 | 359.742 | 7245 | 305.86 | -185.42
| 7617 | 89.796 | 359.742 | 7245.08 | 327.22 | -185.51
| 7717 | 89.796 | 359.742 | 7245.43 | 427.22 | -185.96
| 7817 | 89.796 | 359.742 | 7245.79 | 527.22 | -186.41
| 7917 | 89.796 | 359.742 | 7246.14 | 627.22 | -186.86
| 8017 | 89.796 | 359.742 | 7246.5 | 727.22 | -187.31
| 8117 | 89.796 | 359.742 | 7246.86 | 827.22 | -187.76
| 8217 | 89.796 | 359.742 | 7247.21 | 927.22 | -188.21
| 8317 | 89.796 | 359.742 | 7247.57 | 1027.21 | -188.66
| 8417 | 89.796 | 359.742 | 7247.92 | 1127.21 | -189.11
| 8517 | 89.796 | 359.742 | 7248.28 | 1227.21 | -189.56
| 8617 | 89.796 | 359.742 | 7248.64 | 1327.21 | -190.01
| 8717 | 89.796 | 359.742 | 7248.99 | 1427.21 | -190.46
| 8817 | 89.796 | 359.742 | 7249.35 | 1527.21 | -190.91
| 8917 | 89.796 | 359.742 | 7249.7 | 1627.2 | -191.36
| 9017 | 89.796 | 359.742 | 7250.06 | 1727.2 | -191.81
| 9117 | 89.796 | 359.742 | 7250.42 | 1827.2 | -192.26
| 9217 | 89.796 | 359.742 | 7250.77 | 1927.2 | -192.71
| 9317 | 89.796 | 359.742 | 7251.13 | 2027.2 | -193.16
| 9417 | 89.796 | 359.742 | 7251.49 | 2127.2 | -193.61
| 9517 | 89.796 | 359.742 | 7251.84 | 2227.19 | -194.06
| 9617 | 89.796 | 359.742 | 7252.2 | 2327.19 | -194.51
| 9717 | 89.796 | 359.742 | 7252.55 | 2427.19 | -194.96
| 9817 | 89.796 | 359.742 | 7252.91 | 2527.19 | -195.41
| 9917 | 89.796 | 359.742 | 7253.27 | 2627.19 | -195.86
| 10017 | 89.796 | 359.742 | 7253.62 | 2727.19 | -196.31
| 10117 | 89.796 | 359.742 | 7253.98 | 2827.18 | -196.76
| 10217 | 89.796 | 359.742 | 7254.33 | 2927.18 | -197.21
| 10317 | 89.796 | 359.742 | 7254.69 | 3027.18 | -197.66
| 10417 | 89.796 | 359.742 | 7255.05 | 3127.18 | -198.11
| 10517 | 89.796 | 359.742 | 7255.4 | 3227.18 | -198.56
| 10617 | 89.796 | 359.742 | 7255.76 | 3327.18 | -199.01
| 10717 | 89.796 | 359.742 | 7256.11 | 3427.17 | -199.46
| 10817 | 89.796 | 359.742 | 7256.47 | 3527.17 | -199.91
| 10917 | 89.796 | 359.742 | 7256.83 | 3627.17 | -200.36
| 11017 | 89.796 | 359.742 | 7257.18 | 3727.17 | -200.81
| 11117 | 89.796 | 359.742 | 7257.54 | 3827.17 | -201.26
| 11217 | 89.796 | 359.742 | 7257.89 | 3927.17 | -201.71
| 11317 | 89.796 | 359.742 | 7258.25 | 4027.16 | -202.16
| 11417 | 89.796 | 359.742 | 7258.61 | 4127.16 | -202.6
| 11517 | 89.796 | 359.742 | 7258.96 | 4227.16 | -203.05
| 11617 | 89.796 | 359.742 | 7259.32 | 4327.16 | -203.5
| 11717 | 89.796 | 359.742 | 7259.68 | 4427.16 | -203.95
| 11808.21 | 89.796 | 359.742 | 7260 | 4518.37 | -204.36

## Lookup (hidden)
North Reference | RetunValue | Grid Type | ReturnValue | Deviation Indicator | ReturnValue
| 2 |  | 0 |  | 4
True |  | SPCS-Colorado Central-NAD27 |  | Directional
Grid |  | SPCS-Colorado Central-NAD83 |  | High Angle
|  | SPCS-Colorado North-NAD27 |  | Horizontal
SPCS-Colorado North-NAD83
SPCS-Colorado South-NAD27
SPCS-Colorado South-NAD83
UTM-Zone 12 NAD27
UTM-Zone 12 NAD83
UTM-Zone 13 NAD27
UTM-Zone 13 NAD83