## Data
Header Information | measured depth (ft) | inclination (°) | azimuth (°) | true vertical depth (ft) | northing +N/-S (ft) | easting +E/-W (ft)
Operator Name | 0 | 0 | 114.5 | 0 | 0 | 0
KERR-MCGEE | 17 | 0 | 114.5 | 17 | 0 | 0
Operator Number | 117 | 0 | 114.5 | 117 | 0 | 0
47120 | 217 | 0 | 114.5 | 217 | 0 | 0
Well Name and Number | 317 | 0 | 114.5 | 317 | 0 | 0
WISHBONE 1N-24HZ (PERMIT) | 417 | 0 | 114.5 | 417 | 0 | 0
API Number (if available) | 517 | 0 | 114.5 | 517 | 0 | 0
| 617 | 0 | 114.5 | 617 | 0 | 0
Location: QQ SEC TWP RGE | 717 | 0 | 114.5 | 717 | 0 | 0
SESE SEC.24-T2N-R66W | 817 | 0 | 114.5 | 817 | 0 | 0
Citing Type: Planned or Actual | 889 | 0 | 114.5 | 889 | 0 | 0
PLANNED | 917 | 0 | 114.5 | 917 | 0 | 0
Deviation Indicator | 1017 | 0 | 114.5 | 1017 | 0 | 0
Horizontal | 1100 | 0 | 114.5 | 1100 | 0 | 0
North Reference | 1117 | 0.34 | 114.5 | 1117 | -0.02 | 0.05
True | 1217 | 2.34 | 114.5 | 1216.97 | -0.99 | 2.17
Grid Type | 1317 | 4.34 | 114.5 | 1316.79 | -3.41 | 7.48
#VALUE! | 1417 | 6.34 | 114.5 | 1416.35 | -7.27 | 15.94
| 1517 | 8.34 | 114.5 | 1515.53 | -12.56 | 27.57
| 1600 | 10 | 114.5 | 1597.47 | -18.05 | 39.6
| 1617 | 10 | 114.5 | 1614.21 | -19.27 | 42.29
| 1717 | 10 | 114.5 | 1712.69 | -26.47 | 58.09
| 1817 | 10 | 114.5 | 1811.17 | -33.67 | 73.89
| 1917 | 10 | 114.5 | 1909.65 | -40.88 | 89.69
| 2017 | 10 | 114.5 | 2008.13 | -48.08 | 105.5
| 2117 | 10 | 114.5 | 2106.61 | -55.28 | 121.3
| 2217 | 10 | 114.5 | 2205.09 | -62.48 | 137.1
| 2317 | 10 | 114.5 | 2303.57 | -69.68 | 152.9
| 2417 | 10 | 114.5 | 2402.05 | -76.88 | 168.7
| 2517 | 10 | 114.5 | 2500.53 | -84.08 | 184.5
| 2617 | 10 | 114.5 | 2599.01 | -91.28 | 200.3
| 2717 | 10 | 114.5 | 2697.5 | -98.48 | 216.1
| 2817 | 10 | 114.5 | 2795.98 | -105.69 | 231.91
| 2917 | 10 | 114.5 | 2894.46 | -112.89 | 247.71
| 3017 | 10 | 114.5 | 2992.94 | -120.09 | 263.51
| 3117 | 10 | 114.5 | 3091.42 | -127.29 | 279.31
| 3217 | 10 | 114.5 | 3189.9 | -134.49 | 295.11
| 3317 | 10 | 114.5 | 3288.38 | -141.69 | 310.91
| 3417 | 10 | 114.5 | 3386.86 | -148.89 | 326.71
| 3517 | 10 | 114.5 | 3485.34 | -156.09 | 342.52
| 3617 | 10 | 114.5 | 3583.82 | -163.29 | 358.32
| 3717 | 10 | 114.5 | 3682.3 | -170.5 | 374.12
| 3817 | 10 | 114.5 | 3780.78 | -177.7 | 389.92
| 3917 | 10 | 114.5 | 3879.26 | -184.9 | 405.72
| 4017 | 10 | 114.5 | 3977.75 | -192.1 | 421.52
| 4117 | 10 | 114.5 | 4076.23 | -199.3 | 437.32
| 4159.42 | 10 | 114.5 | 4118 | -202.35 | 444.03
| 4217 | 10 | 114.5 | 4174.71 | -206.5 | 453.12
| 4317 | 10 | 114.5 | 4273.19 | -213.7 | 468.93
| 4417 | 10 | 114.5 | 4371.67 | -220.9 | 484.73
| 4517 | 10 | 114.5 | 4470.15 | -228.1 | 500.53
| 4559.5 | 10 | 114.5 | 4512 | -231.16 | 507.24
| 4617 | 10 | 114.5 | 4568.63 | -235.3 | 516.33
| 4689.47 | 10 | 114.5 | 4640 | -240.52 | 527.78
| 4717 | 9.449 | 114.5 | 4667.13 | -242.45 | 532.01
| 4817 | 7.449 | 114.5 | 4766.04 | -248.54 | 545.38
| 4917 | 5.449 | 114.5 | 4865.41 | -253.2 | 555.6
| 5017 | 3.449 | 114.5 | 4965.1 | -256.42 | 562.66
| 5117 | 1.449 | 114.5 | 5065 | -258.19 | 566.55
| 5189.47 | 0 | 359.742 | 5137.47 | -258.57 | 567.38
| 5217 | 0 | 359.742 | 5164.99 | -258.57 | 567.38
| 5317 | 0 | 359.742 | 5264.99 | -258.57 | 567.38
| 5417 | 0 | 359.742 | 5364.99 | -258.57 | 567.38
| 5517 | 0 | 359.742 | 5464.99 | -258.57 | 567.38
| 5617 | 0 | 359.742 | 5564.99 | -258.57 | 567.38
| 5717 | 0 | 359.742 | 5664.99 | -258.57 | 567.38
| 5817 | 0 | 359.742 | 5764.99 | -258.57 | 567.38
| 5917 | 0 | 359.742 | 5864.99 | -258.57 | 567.38
| 6017 | 0 | 359.742 | 5964.99 | -258.57 | 567.38
| 6117 | 0 | 359.742 | 6064.99 | -258.57 | 567.38
| 6217 | 0 | 359.742 | 6164.99 | -258.57 | 567.38
| 6317 | 0 | 359.742 | 6264.99 | -258.57 | 567.38
| 6417 | 0 | 359.742 | 6364.99 | -258.57 | 567.38
| 6517 | 0 | 359.742 | 6464.99 | -258.57 | 567.38
| 6617 | 0 | 359.742 | 6564.99 | -258.57 | 567.38
| 6717 | 0 | 359.742 | 6664.99 | -258.57 | 567.38
| 6728.05 | 0 | 359.742 | 6676.05 | -258.57 | 567.38
| 6817 | 8.895 | 359.742 | 6764.64 | -251.68 | 567.35
| 6917 | 18.895 | 359.742 | 6861.59 | -227.7 | 567.25
| 7017 | 28.895 | 359.742 | 6952.9 | -187.24 | 567.06
| 7117 | 38.895 | 359.742 | 7035.8 | -131.55 | 566.81
| 7217 | 48.895 | 359.742 | 7107.77 | -62.3 | 566.5
| 7229.68 | 50.163 | 359.742 | 7116 | -52.66 | 566.46
| 7317 | 58.895 | 359.742 | 7166.62 | 18.39 | 566.14
| 7337.71 | 60.966 | 359.742 | 7177 | 36.31 | 566.06
| 7417 | 68.895 | 359.742 | 7210.57 | 108.07 | 565.73
| 7444.97 | 71.692 | 359.742 | 7220 | 134.4 | 565.61
| 7517 | 78.895 | 359.742 | 7238.27 | 204.02 | 565.3
| 7617 | 88.895 | 359.742 | 7248.9 | 303.33 | 564.85
| 7627.37 | 89.932 | 359.742 | 7249 | 313.7 | 564.81
| 7717 | 89.932 | 359.742 | 7249.11 | 403.33 | 564.4
| 7817 | 89.932 | 359.742 | 7249.23 | 503.33 | 563.95
| 7917 | 89.932 | 359.742 | 7249.35 | 603.33 | 563.5
| 8017 | 89.932 | 359.742 | 7249.47 | 703.33 | 563.05
| 8117 | 89.932 | 359.742 | 7249.58 | 803.32 | 562.6
| 8217 | 89.932 | 359.742 | 7249.7 | 903.32 | 562.15
| 8317 | 89.932 | 359.742 | 7249.82 | 1003.32 | 561.7
| 8417 | 89.932 | 359.742 | 7249.94 | 1103.32 | 561.25
| 8517 | 89.932 | 359.742 | 7250.06 | 1203.32 | 560.8
| 8617 | 89.932 | 359.742 | 7250.18 | 1303.32 | 560.34
| 8717 | 89.932 | 359.742 | 7250.3 | 1403.32 | 559.89
| 8817 | 89.932 | 359.742 | 7250.41 | 1503.32 | 559.44
| 8917 | 89.932 | 359.742 | 7250.53 | 1603.32 | 558.99
| 9017 | 89.932 | 359.742 | 7250.65 | 1703.31 | 558.54
| 9117 | 89.932 | 359.742 | 7250.77 | 1803.31 | 558.09
| 9217 | 89.932 | 359.742 | 7250.89 | 1903.31 | 557.64
| 9317 | 89.932 | 359.742 | 7251.01 | 2003.31 | 557.19
| 9417 | 89.932 | 359.742 | 7251.13 | 2103.31 | 556.74
| 9517 | 89.932 | 359.742 | 7251.25 | 2203.31 | 556.29
| 9617 | 89.932 | 359.742 | 7251.36 | 2303.31 | 555.84
| 9717 | 89.932 | 359.742 | 7251.48 | 2403.31 | 555.39
| 9817 | 89.932 | 359.742 | 7251.6 | 2503.31 | 554.94
| 9917 | 89.932 | 359.742 | 7251.72 | 2603.3 | 554.49
| 10017 | 89.932 | 359.742 | 7251.84 | 2703.3 | 554.03
| 10117 | 89.932 | 359.742 | 7251.96 | 2803.3 | 553.58
| 10217 | 89.932 | 359.742 | 7252.08 | 2903.3 | 553.13
| 10317 | 89.932 | 359.742 | 7252.19 | 3003.3 | 552.68
| 10417 | 89.932 | 359.742 | 7252.31 | 3103.3 | 552.23
| 10517 | 89.932 | 359.742 | 7252.43 | 3203.3 | 551.78
| 10617 | 89.932 | 359.742 | 7252.55 | 3303.3 | 551.33
| 10717 | 89.932 | 359.742 | 7252.67 | 3403.3 | 550.88
| 10817 | 89.932 | 359.742 | 7252.79 | 3503.29 | 550.43
| 10917 | 89.932 | 359.742 | 7252.91 | 3603.29 | 549.98
| 11017 | 89.932 | 359.742 | 7253.03 | 3703.29 | 549.53
| 11117 | 89.932 | 359.742 | 7253.14 | 3803.29 | 549.08
| 11217 | 89.932 | 359.742 | 7253.26 | 3903.29 | 548.63
| 11317 | 89.932 | 359.742 | 7253.38 | 4003.29 | 548.18
| 11417 | 89.932 | 359.742 | 7253.5 | 4103.29 | 547.72
| 11517 | 89.932 | 359.742 | 7253.62 | 4203.29 | 547.27
| 11617 | 89.932 | 359.742 | 7253.74 | 4303.29 | 546.82
| 11717 | 89.932 | 359.742 | 7253.86 | 4403.28 | 546.37
| 11817 | 89.932 | 359.742 | 7253.97 | 4503.28 | 545.92
| 11838.26 | 89.932 | 359.742 | 7254 | 4524.54 | 545.83

## Lookup (hidden)
North Reference | RetunValue | Grid Type | ReturnValue | Deviation Indicator | ReturnValue
| 2 |  | 0 |  | 4
True |  | SPCS-Colorado Central-NAD27 |  | Directional
Grid |  | SPCS-Colorado Central-NAD83 |  | High Angle
|  | SPCS-Colorado North-NAD27 |  | Horizontal
SPCS-Colorado North-NAD83
SPCS-Colorado South-NAD27
SPCS-Colorado South-NAD83
UTM-Zone 12 NAD27
UTM-Zone 12 NAD83
UTM-Zone 13 NAD27
UTM-Zone 13 NAD83