## Data
Header Information | measured depth (ft) | inclination (°) | azimuth (°) | true vertical depth (ft) | northing +N/-S (ft) | easting +E/-W (ft)
Operator Name | 0 | 0 | 0 | 0 | 0 | 0
Carrizo Oil & Gas, Inc. | 1423 | 0 | 0 | 1423 | 0 | 0
Operator Number | 1455 | 0.7 | 140.8 | 1455 | -0.15 | 0.12
10338 | 1547 | 0.53 | 167.26 | 1546 | -1 | 0.57
Well Name and Number | 1633 | 0.44 | 157.24 | 1632.99 | -1.69 | 0.79
Slick Rock 19-14-7-60 | 1718 | 0.79 | 123.58 | 1717.99 | -2.32 | 1.4
API Number (if available) | 1803 | 0.88 | 147.13 | 1802.98 | -3.19 | 2.24
05-123-34100-00 | 1889 | 0.7 | 155.13 | 1888.97 | -4.22 | 2.82
Location: QQ SEC TWP RGE | 1974 | 0.79 | 143 | 1973.96 | -5.16 | 3.4
Lot 4 Sec. 19 T7N R60W | 2145 | 0.97 | 137.11 | 2144.94 | -7.16 | 5.09
Citing Type: Planned or Actual | 2315 | 1.14 | 273.69 | 2314.93 | -8.11 | 4.38
Actual | 2486 | 0.62 | 266.05 | 2485.91 | -8.06 | 1.76
Deviation Indicator | 2657 | 1.23 | 267.8 | 2656.89 | -8.2 | -1
Horizontal | 2827 | 1.23 | 286.35 | 2826.85 | -7.75 | -4.57
North Reference | 2998 | 1.32 | 274.48 | 2997.81 | -7.08 | -8.29
Grid | 3169 | 1.58 | 282.66 | 3168.75 | -6.41 | -12.56
Grid Type | 3339 | 1.93 | 226.32 | 3338.68 | -7.88 | -16.92
SPCS-Colorado North-NAD83 | 3424 | 1.85 | 216.48 | 3423.64 | -9.97 | -18.77
| 3509 | 1.93 | 205.63 | 3508.59 | -12.36 | -20.2
| 3595 | 0.44 | 81.3 | 3594.58 | -13.62 | -20.5
| 3680 | 0.26 | 63.37 | 3679.57 | -13.48 | -20.01
| 3765 | 0.7 | 107.4 | 3764.57 | -13.55 | -19.34
| 3850 | 0.44 | 110.57 | 3849.57 | -13.82 | -18.54
| 3936 | 0.88 | 121.82 | 3935.56 | -14.29 | -17.67
| 4021 | 0.88 | 103.63 | 4020.55 | -14.78 | -16.48
| 4105 | 0.62 | 133.24 | 4104.54 | -15.25 | -15.52
| 4190 | 0.53 | 77.7 | 4189.54 | -15.48 | -14.8
| 4275 | 0.26 | 132.01 | 4274.54 | -15.52 | -14.27
| 4360 | 0.26 | 212.08 | 4359.54 | -15.82 | -14.23
| 4445 | 0.44 | 168.49 | 4444.54 | -16.3 | -14.27
| 4530 | 0.35 | 209.89 | 4529.53 | -16.84 | -14.33
| 4615 | 0.79 | 214.37 | 4614.53 | -17.55 | -14.79
| 4699 | 1.67 | 241.97 | 4698.51 | -18.61 | -16.2
| 4785 | 1.49 | 234.76 | 4784.48 | -19.84 | -18.22
| 4870 | 1.06 | 219.82 | 4869.46 | -21.08 | -19.63
| 4955 | 0.35 | 15.21 | 4954.45 | -21.43 | -20.06
| 5040 | 0.18 | 157.94 | 5039.45 | -21.31 | -19.94
| 5125 | 0.26 | 65.3 | 5124.45 | -21.35 | -19.72
| 5210 | 0.35 | 132.1 | 5209.45 | -21.44 | -19.35
| 5295 | 0.44 | 176.14 | 5294.45 | -21.94 | -19.14
| 5380 | 0.97 | 178.42 | 5379.44 | -22.99 | -19.1
| 5465 | 0.35 | 161.37 | 5464.44 | -23.95 | -18.99
| 5550 | 0.79 | 194.15 | 5549.43 | -24.77 | -19.05
| 5636 | 0.79 | 184.57 | 5635.42 | -25.93 | -19.24
| 5721 | 1.41 | 146.6 | 5720.41 | -27.39 | -18.72
| 5763 | 1.39 | 150.73 | 5762.4 | -28.27 | -18.18
| 5806 | 0.88 | 113.82 | 5805.39 | -28.86 | -17.63
| 5849 | 3.17 | 27.51 | 5848.36 | -27.93 | -16.77
| 5867 | 4.48 | 22.06 | 5866.32 | -26.84 | -16.28
| 5891 | 5.72 | 21.62 | 5890.23 | -24.86 | -15.49
| 5911 | 7.56 | 15.3 | 5910.09 | -22.67 | -14.77
| 5934 | 8.09 | 9.93 | 5932.88 | -19.61 | -14.09
| 5954 | 8.35 | 4.75 | 5952.67 | -16.78 | -13.73
| 5976 | 10.02 | 6.24 | 5974.39 | -13.28 | -13.39
| 5990 | 10.99 | 3.34 | 5988.16 | -10.74 | -13.18
| 6042 | 13.89 | 2.2 | 6038.93 | 0.45 | -12.65
| 6061 | 14.33 | 2.38 | 6057.36 | 5.08 | -12.47
| 6104 | 18.64 | 358.86 | 6098.58 | 17.27 | -12.38
| 6146 | 26.12 | 2.81 | 6137.39 | 33.24 | -12.06
| 6189 | 32.98 | 5.36 | 6174.78 | 54.37 | -10.5
| 6232 | 39.92 | 8 | 6209.35 | 79.72 | -7.49
| 6275 | 45.65 | 3.26 | 6240.9 | 108.76 | -4.69
| 6317 | 49.42 | 1.32 | 6269.25 | 139.71 | -3.47
| 6360 | 52.32 | 359.56 | 6296.39 | 173.06 | -3.22
| 6402 | 56.1 | 359.65 | 6320.95 | 207.12 | -3.46
| 6411 | 56.81 | 358.77 | 6325.92 | 214.62 | -3.56
| 6483 | 60.59 | 359.04 | 6363.32 | 276.12 | -4.73
| 6526 | 63.31 | 359.56 | 6383.54 | 314.06 | -5.19
| 6569 | 65.86 | 359.91 | 6401.99 | 352.9 | -5.37
| 6610 | 68.68 | 0.62 | 6417.83 | 390.71 | -5.19
| 6653 | 71.67 | 1.32 | 6432.41 | 431.15 | -4.51
| 6695 | 73.86 | 1.58 | 6444.85 | 471.25 | -3.49
| 6738 | 75.53 | 2.46 | 6456.2 | 512.7 | -2.03
| 6781 | 78.96 | 3.25 | 6465.7 | 554.58 | 0.06
| 6824 | 83.19 | 3.69 | 6472.37 | 596.97 | 2.63
| 6867 | 85.74 | 3.69 | 6476.51 | 639.68 | 5.39
| 6909 | 89.16 | 3.08 | 6478.38 | 681.55 | 7.86
| 6959 | 91.98 | 2.81 | 6477.88 | 731.48 | 10.43
| 7044 | 93.74 | 2.73 | 6473.64 | 816.27 | 14.54
| 7129 | 93.47 | 2.46 | 6468.3 | 901.02 | 18.38
| 7214 | 94 | 1.41 | 6462.76 | 985.79 | 21.24
| 7300 | 93.47 | 1.41 | 6457.16 | 1071.58 | 23.35
| 7385 | 91.45 | 0.18 | 6453.51 | 1156.49 | 24.53
| 7469 | 92.15 | 1.14 | 6450.87 | 1240.44 | 25.5
| 6554 | 91.89 | 2.29 | 6447.88 | 1325.34 | 28.04
| 7639 | 91.8 | 3.69 | 6445.14 | 1410.18 | 32.47
| 7725 | 90.48 | 0.44 | 6443.43 | 1496.1 | 35.57
| 7810 | 91.89 | 2.11 | 6441.67 | 1581.05 | 37.46
| 7895 | 89.6 | 0.53 | 6440.57 | 1666.01 | 39.42
| 7980 | 89.25 | 0.18 | 6441.42 | 1751.01 | 39.94
| 8065 | 89.25 | 359.91 | 6442.53 | 1836 | 40.01
| 8151 | 89.6 | 359.74 | 6443.39 | 1922 | 39.75
| 8236 | 91.19 | 0.27 | 6442.81 | 2006.99 | 39.75
| 8321 | 91.1 | 0.09 | 6441.11 | 2091.97 | 40.02
| 8406 | 89.52 | 1.23 | 6440.65 | 2176.96 | 41
| 8492 | 84.77 | 359.3 | 6444.93 | 2262.83 | 41.4
| 8577 | 79.14 | 358.77 | 6456.82 | 2346.94 | 39.99
| 8688 | 79.14 | 358.77 | 6477.74 | 2455.93 | 37.65

## Lookup (hidden)
North Reference | RetunValue | Grid Type | ReturnValue | Deviation Indicator | ReturnValue
| 3 |  | 5 |  | 4
True |  | SPCS-Colorado Central-NAD27 |  | Directional
Grid |  | SPCS-Colorado Central-NAD83 |  | High Angle
|  | SPCS-Colorado North-NAD27 |  | Horizontal
SPCS-Colorado North-NAD83
SPCS-Colorado South-NAD27
SPCS-Colorado South-NAD83
UTM-Zone 12 NAD27
UTM-Zone 12 NAD83
UTM-Zone 13 NAD27
UTM-Zone 13 NAD83