## Data
Header Information | measured depth (ft) | inclination (°) | azimuth (°) | true vertical depth (ft) | northing +N/-S (ft) | easting +E/-W (ft)
Operator Name | 6397 | 0.26 | 31.2 | 6367.67 | 134.02 | -403.25
KERR-MCGEE OIL & GAS ONSHORE LP | 6400 | 0.26 | 31.2 | 6370.67 | 134.03 | -403.24
Operator Number | 6495.6 | 0.26 | 31.2 | 6466.27 | 134.25 | -402.86
47120 | 6500 | 0.68 | 11.48 | 6470.67 | 134.26 | -402.83
Well Name and Number | 6600 | 10.66 | 0.7 | 6570.05 | 134.49 | -392.98
SPARBOE 1N-26HZX | 6700 | 20.66 | 0.34 | 6666.22 | 134.71 | -366.01
API Number (if available) | 6800 | 30.66 | 0.21 | 6756.24 | 134.91 | -322.76
05-123-36245-01 | 6900 | 40.66 | 0.14 | 6837.38 | 135.09 | -264.53
Location: QQ SEC TWP RGE | 7000 | 50.66 | 0.1 | 6907.18 | 135.23 | -193.1
SWSE SEC 35 T3N R65W | 7100 | 60.66 | 0.06 | 6963.52 | 135.34 | -110.63
Citing Type: Planned or Actual | 7200 | 70.66 | 0.03 | 7004.68 | 135.41 | -19.64
Actual | 7300 | 80.66 | 0.01 | 7029.41 | 135.45 | 77.13
Deviation Indicator | 7393.38 | 90 | 359.98 | 7037 | 135.44 | 170.09
Horizontal | 7400 | 90 | 359.98 | 7037 | 135.44 | 176.71
North Reference | 7500 | 90 | 359.98 | 7037 | 135.41 | 276.71
True | 7600 | 90 | 359.98 | 7037 | 135.38 | 376.71
Grid Type | 7700 | 90 | 359.98 | 7037 | 135.36 | 476.71
#VALUE! | 7800 | 90 | 359.98 | 7037 | 135.33 | 576.71
| 7900 | 90 | 359.98 | 7037 | 135.3 | 676.71
| 8000 | 90 | 359.98 | 7037 | 135.28 | 776.71
| 8100 | 90 | 359.98 | 7037 | 135.25 | 876.71
| 8200 | 90 | 359.98 | 7037 | 135.22 | 976.71
| 8300 | 90 | 359.98 | 7037 | 135.2 | 1076.71
| 8400 | 90 | 359.98 | 7037 | 135.17 | 1176.71
| 8500 | 90 | 359.98 | 7037 | 135.14 | 1276.71
| 8600 | 90 | 359.98 | 7037 | 135.11 | 1376.71
| 8700 | 90 | 359.98 | 7037 | 135.09 | 1476.71
| 8800 | 90 | 359.98 | 7037 | 135.06 | 1576.71
| 8900 | 90 | 359.98 | 7037 | 135.03 | 1676.71
| 9000 | 90 | 359.98 | 7037 | 135.01 | 1776.71
| 9100 | 90 | 359.98 | 7037 | 134.98 | 1876.71
| 9200 | 90 | 359.98 | 7037 | 134.95 | 1976.71
| 9300 | 90 | 359.98 | 7037 | 134.93 | 2076.71
| 9400 | 90 | 359.98 | 7037 | 134.9 | 2176.71
| 9500 | 90 | 359.98 | 7037 | 134.87 | 2276.71
| 9600 | 90 | 359.98 | 7037 | 134.85 | 2376.71
| 9700 | 90 | 359.98 | 7037 | 134.82 | 2476.71
| 9800 | 90 | 359.98 | 7037 | 134.79 | 2576.71
| 9900 | 90 | 359.98 | 7037 | 134.76 | 2676.71
| 10000 | 90 | 359.98 | 7037 | 134.74 | 2776.71
| 10100 | 90 | 359.98 | 7037 | 134.71 | 2876.71
| 10200 | 90 | 359.98 | 7037 | 134.68 | 2976.71
| 10300 | 90 | 359.98 | 7037 | 134.66 | 3076.71
| 10400 | 90 | 359.98 | 7037 | 134.63 | 3176.71
| 10500 | 90 | 359.98 | 7037 | 134.6 | 3276.71
| 10600 | 90 | 359.98 | 7037 | 134.58 | 3376.71
| 10700 | 90 | 359.98 | 7037 | 134.55 | 3476.71
| 10800 | 90 | 359.98 | 7037 | 134.52 | 3576.71
| 10900 | 90 | 359.98 | 7037 | 134.5 | 3676.71
| 11000 | 90 | 359.98 | 7037 | 134.47 | 3776.71
| 11100 | 90 | 359.98 | 7037 | 134.44 | 3876.71
| 11200 | 90 | 359.98 | 7037 | 134.42 | 3976.71
| 11300 | 90 | 359.98 | 7037 | 134.39 | 4076.71
| 11400 | 90 | 359.98 | 7037 | 134.36 | 4176.71
| 11500 | 90 | 359.98 | 7037 | 134.33 | 4276.71
| 11600 | 90 | 359.98 | 7037 | 134.31 | 4376.71
| 11700 | 90 | 359.98 | 7037 | 134.28 | 4476.71
| 11800 | 90 | 359.98 | 7037 | 134.25 | 4576.71
| 11900 | 90 | 359.98 | 7037 | 134.23 | 4676.71
| 12000 | 90 | 359.98 | 7037 | 134.2 | 4776.71
| 12100 | 90 | 359.98 | 7037 | 134.17 | 4876.71
| 12200 | 90 | 359.98 | 7037 | 134.15 | 4976.71
| 12300 | 90 | 359.98 | 7037 | 134.12 | 5076.71
| 12400 | 90 | 359.98 | 7037 | 134.09 | 5176.71
| 12500 | 90 | 359.98 | 7037 | 134.07 | 5276.71
| 12600 | 90 | 359.98 | 7037 | 134.04 | 5376.71
| 12700 | 90 | 359.98 | 7037 | 134.01 | 5476.71
| 12800 | 90 | 359.98 | 7037 | 133.98 | 5576.71
| 12900 | 90 | 359.98 | 7037 | 133.96 | 5676.71
| 13000 | 90 | 359.98 | 7037 | 133.93 | 5776.71
| 13100 | 90 | 359.98 | 7037 | 133.9 | 5876.71
| 13200 | 90 | 359.98 | 7037 | 133.88 | 5976.71
| 13300 | 90 | 359.98 | 7037 | 133.85 | 6076.71
| 13400 | 90 | 359.98 | 7037 | 133.82 | 6176.71
| 13500 | 90 | 359.98 | 7037 | 133.8 | 6276.71
| 13600 | 90 | 359.98 | 7037 | 133.77 | 6376.71
| 13700 | 90 | 359.98 | 7037 | 133.74 | 6476.71
| 13800 | 90 | 359.98 | 7037 | 133.72 | 6576.71
| 13900 | 90 | 359.98 | 7037 | 133.69 | 6676.71
| 14000 | 90 | 359.98 | 7037 | 133.66 | 6776.71
| 14100 | 90 | 359.98 | 7037 | 133.64 | 6876.71
| 14200 | 90 | 359.98 | 7037 | 133.61 | 6976.71
| 14300 | 90 | 359.98 | 7037 | 133.58 | 7076.71
| 14400 | 90 | 359.98 | 7037 | 133.55 | 7176.71
| 14500 | 90 | 359.98 | 7037 | 133.53 | 7276.71
| 14600 | 90 | 359.98 | 7037 | 133.5 | 7376.71
| 14700 | 90 | 359.98 | 7037 | 133.47 | 7476.71
| 14800 | 90 | 359.98 | 7037 | 133.45 | 7576.71
| 14900 | 90 | 359.98 | 7037 | 133.42 | 7676.71
| 15000 | 90 | 359.98 | 7037 | 133.39 | 7776.71
| 15100 | 90 | 359.98 | 7037 | 133.37 | 7876.71
| 15200 | 90 | 359.98 | 7037 | 133.34 | 7976.71
| 15300 | 90 | 359.98 | 7037 | 133.31 | 8076.71
| 15400 | 90 | 359.98 | 7037 | 133.29 | 8176.71
| 15500 | 90 | 359.98 | 7037 | 133.26 | 8276.71
| 15600 | 90 | 359.98 | 7037 | 133.23 | 8376.71
| 15700 | 90 | 359.98 | 7037 | 133.2 | 8476.71
| 15800 | 90 | 359.98 | 7037 | 133.18 | 8576.71
| 15900 | 90 | 359.98 | 7037 | 133.15 | 8676.71
| 16000 | 90 | 359.98 | 7037 | 133.12 | 8776.71
| 16100 | 90 | 359.98 | 7037 | 133.1 | 8876.71
| 16200 | 90 | 359.98 | 7037 | 133.07 | 8976.71
| 16300 | 90 | 359.98 | 7037 | 133.04 | 9076.71
| 16400 | 90 | 359.98 | 7037 | 133.02 | 9176.71
| 16500 | 90 | 359.98 | 7037 | 132.99 | 9276.71
| 16600 | 90 | 359.98 | 7037 | 132.96 | 9376.71
| 16700 | 90 | 359.98 | 7037 | 132.94 | 9476.71
| 16800 | 90 | 359.98 | 7037 | 132.91 | 9576.71
| 16900 | 90 | 359.98 | 7037 | 132.88 | 9676.71
| 17000 | 90 | 359.98 | 7037 | 132.86 | 9776.71
| 17027.14 | 90 | 359.98 | 7037 | 132.85 | 9803.85

## Lookup (hidden)
North Reference | RetunValue | Grid Type | ReturnValue | Deviation Indicator | ReturnValue
| 2 |  | 0 |  | 4
True |  | SPCS-Colorado Central-NAD27 |  | Directional
Grid |  | SPCS-Colorado Central-NAD83 |  | High Angle
|  | SPCS-Colorado North-NAD27 |  | Horizontal
SPCS-Colorado North-NAD83
SPCS-Colorado South-NAD27
SPCS-Colorado South-NAD83
UTM-Zone 12 NAD27
UTM-Zone 12 NAD83
UTM-Zone 13 NAD27
UTM-Zone 13 NAD83