## Data
Header Information | measured depth (ft) | inclination (°) | azimuth (°) | true vertical depth (ft) | northing +N/-S (ft) | easting +E/-W (ft)
Operator Name | 0 | 0 | 89.49 | 0 | 0 | 0
Carrizo Oil & Gas, Inc. | 100 | 0 | 89.49 | 100 | 0 | 0
Operator Number | 200 | 0 | 89.49 | 200 | 0 | 0
10338 | 300 | 2 | 89.49 | 299.98 | 0.02 | 1.75
Well Name and Number | 400 | 4 | 89.49 | 399.84 | 0.06 | 6.98
Castor 3-36-11-9-59 | 500 | 6 | 89.49 | 499.45 | 0.14 | 15.69
API Number (if available) | 543.3 | 6.87 | 89.49 | 542.48 | 0.18 | 20.54
| 600 | 6.87 | 89.49 | 598.77 | 0.24 | 27.32
Location: QQ SEC TWP RGE | 700 | 6.87 | 89.49 | 698.06 | 0.35 | 39.28
NWNW Sec. 36 T9N R59W | 800 | 6.87 | 89.49 | 797.34 | 0.45 | 51.23
Citing Type: Planned or Actual | 900 | 6.87 | 89.49 | 896.62 | 0.56 | 63.19
Planned | 1000 | 6.87 | 89.49 | 995.9 | 0.67 | 75.14
Deviation Indicator | 1100 | 6.87 | 89.49 | 1095.19 | 0.77 | 87.09
Horizontal | 1200 | 6.87 | 89.49 | 1194.47 | 0.88 | 99.05
North Reference | 1300 | 6.87 | 89.49 | 1293.75 | 0.99 | 111
Grid | 1400 | 6.87 | 89.49 | 1393.03 | 1.09 | 122.96
Grid Type | 1500 | 6.87 | 89.49 | 1492.32 | 1.2 | 134.91
SPCS-Colorado North-NAD83 | 1600 | 6.87 | 89.49 | 1591.6 | 1.3 | 146.87
| 1700 | 6.87 | 89.49 | 1690.88 | 1.41 | 158.82
| 1800 | 6.87 | 89.49 | 1790.17 | 1.52 | 170.78
| 1900 | 6.87 | 89.49 | 1889.45 | 1.62 | 182.73
| 2000 | 6.87 | 89.49 | 1988.73 | 1.73 | 194.68
| 2100 | 6.87 | 89.49 | 2088.01 | 1.83 | 206.64
| 2200 | 6.87 | 89.49 | 2187.3 | 1.94 | 218.59
| 2300 | 6.87 | 89.49 | 2286.58 | 2.05 | 230.55
| 2400 | 6.87 | 89.49 | 2385.86 | 2.15 | 242.5
| 2500 | 6.87 | 89.49 | 2485.15 | 2.26 | 254.46
| 2600 | 6.87 | 89.49 | 2584.43 | 2.37 | 266.41
| 2700 | 6.87 | 89.49 | 2683.71 | 2.47 | 278.36
| 2800 | 6.87 | 89.49 | 2782.99 | 2.58 | 290.32
| 2900 | 6.87 | 89.49 | 2882.28 | 2.68 | 302.27
| 3000 | 6.87 | 89.49 | 2981.56 | 2.79 | 314.23
| 3100 | 6.87 | 89.49 | 3080.84 | 2.9 | 326.18
| 3200 | 6.87 | 89.49 | 3180.13 | 3 | 338.14
| 3300 | 6.87 | 89.49 | 3279.41 | 3.11 | 350.09
| 3400 | 6.87 | 89.49 | 3378.69 | 3.21 | 362.05
| 3500 | 6.87 | 89.49 | 3477.97 | 3.32 | 374
| 3600 | 6.87 | 89.49 | 3577.26 | 3.43 | 385.95
| 3700 | 6.87 | 89.49 | 3676.54 | 3.53 | 397.91
| 3800 | 6.87 | 89.49 | 3775.82 | 3.64 | 409.86
| 3900 | 6.87 | 89.49 | 3875.11 | 3.75 | 421.82
| 4000 | 6.87 | 89.49 | 3974.39 | 3.85 | 433.77
| 4100 | 6.87 | 89.49 | 4073.67 | 3.96 | 445.73
| 4200 | 6.87 | 89.49 | 4172.95 | 4.06 | 457.68
| 4300 | 6.87 | 89.49 | 4272.24 | 4.17 | 469.63
| 4400 | 6.87 | 89.49 | 4371.52 | 4.28 | 481.59
| 4500 | 6.87 | 89.49 | 4470.8 | 4.38 | 493.54
| 4600 | 6.87 | 89.49 | 4570.09 | 4.49 | 505.5
| 4700 | 6.87 | 89.49 | 4669.37 | 4.59 | 517.45
| 4800 | 6.87 | 89.49 | 4768.65 | 4.7 | 529.41
| 4900 | 6.87 | 89.49 | 4867.93 | 4.81 | 541.36
| 5000 | 6.87 | 89.49 | 4967.22 | 4.91 | 553.32
| 5100 | 6.87 | 89.49 | 5066.5 | 5.02 | 565.27
| 5200 | 6.87 | 89.49 | 5165.78 | 5.13 | 577.22
| 5300 | 6.87 | 89.49 | 5265.07 | 5.23 | 589.18
| 5400 | 6.87 | 89.49 | 5364.35 | 5.34 | 601.13
| 5483.7 | 6.87 | 89.49 | 5447.44 | 5.43 | 611.14
| 5500 | 7.09 | 102.82 | 5463.63 | 5.21 | 613.09
| 5550 | 9.62 | 133.17 | 5513.12 | 1.67 | 619.15
| 5600 | 13.59 | 148.54 | 5562.1 | -6.21 | 625.27
| 5650 | 18.07 | 156.75 | 5610.19 | -18.36 | 631.4
| 5700 | 22.77 | 161.73 | 5657.04 | -34.68 | 637.5
| 5750 | 27.56 | 165.07 | 5702.28 | -55.06 | 643.52
| 5800 | 32.42 | 167.47 | 5745.58 | -79.34 | 649.41
| 5850 | 37.31 | 169.31 | 5786.59 | -107.33 | 655.13
| 5900 | 42.22 | 170.78 | 5825.02 | -138.82 | 660.64
| 5950 | 47.15 | 171.99 | 5860.56 | -173.57 | 665.89
| 6000 | 52.08 | 173.02 | 5892.94 | -211.32 | 670.84
| 6050 | 57.03 | 173.92 | 5921.93 | -251.78 | 675.47
| 6100 | 61.98 | 174.73 | 5947.3 | -294.64 | 679.72
| 6150 | 66.94 | 175.46 | 5968.85 | -339.57 | 683.57
| 6200 | 71.9 | 176.15 | 5986.42 | -386.24 | 686.99
| 6250 | 76.86 | 176.79 | 5999.88 | -434.28 | 689.95
| 6300 | 81.82 | 177.41 | 6009.13 | -483.34 | 692.43
| 6350 | 86.78 | 178.01 | 6014.09 | -533.04 | 694.42
| 6382.39 | 90 | 178.4 | 6015 | -565.4 | 695.43
| 6400 | 90 | 178.4 | 6015 | -583 | 695.92
| 6500 | 90 | 178.4 | 6015 | -682.96 | 698.71
| 6600 | 90 | 178.4 | 6015 | -782.92 | 701.5
| 6700 | 90 | 178.4 | 6015 | -882.88 | 704.29
| 6800 | 90 | 178.4 | 6015 | -982.85 | 707.08
| 6900 | 90 | 178.4 | 6015 | -1082.81 | 709.88
| 7000 | 90 | 178.4 | 6015 | -1182.77 | 712.67
| 7100 | 90 | 178.4 | 6015 | -1282.73 | 715.46
| 7200 | 90 | 178.4 | 6015 | -1382.69 | 718.25
| 7300 | 90 | 178.4 | 6015 | -1482.65 | 721.04
| 7400 | 90 | 178.4 | 6015 | -1582.61 | 723.83
| 7500 | 90 | 178.4 | 6015 | -1682.57 | 726.62
| 7600 | 90 | 178.4 | 6015 | -1782.53 | 729.41
| 7700 | 90 | 178.4 | 6015 | -1882.49 | 732.2
| 7800 | 90 | 178.4 | 6015 | -1982.46 | 734.99
| 7900 | 90 | 178.4 | 6015 | -2082.42 | 737.78
| 8000 | 90 | 178.4 | 6015 | -2182.38 | 740.57
| 8100 | 90 | 178.4 | 6015 | -2282.34 | 743.36
| 8200 | 90 | 178.4 | 6015 | -2382.3 | 746.15
| 8300 | 90 | 178.4 | 6015 | -2482.26 | 748.95
| 8400 | 90 | 178.4 | 6015 | -2582.22 | 751.74
| 8500 | 90 | 178.4 | 6015 | -2682.18 | 754.53
| 8600 | 90 | 178.4 | 6015 | -2782.14 | 757.32
| 8700 | 90 | 178.4 | 6015 | -2882.11 | 760.11
| 8800 | 90 | 178.4 | 6015 | -2982.07 | 762.9
| 8900 | 90 | 178.4 | 6015 | -3082.03 | 765.69
| 9000 | 90 | 178.4 | 6015 | -3181.99 | 768.48
| 9093.14 | 90 | 178.4 | 6015 | -3275.09 | 771.08

## Lookup (hidden)
North Reference | RetunValue | Grid Type | ReturnValue | Deviation Indicator | ReturnValue
| 3 |  | 5 |  | 4
True |  | SPCS-Colorado Central-NAD27 |  | Directional
Grid |  | SPCS-Colorado Central-NAD83 |  | High Angle
|  | SPCS-Colorado North-NAD27 |  | Horizontal
SPCS-Colorado North-NAD83
SPCS-Colorado South-NAD27
SPCS-Colorado South-NAD83
UTM-Zone 12 NAD27
UTM-Zone 12 NAD83
UTM-Zone 13 NAD27
UTM-Zone 13 NAD83