## Data
Header Information | measured depth (ft) | inclination (°) | azimuth (°) | true vertical depth (ft) | northing +N/-S (ft) | easting +E/-W (ft)
Operator Name | 0 | 0 | 0 | 0 | 0 | 0
Carrizo Oil & Gas, Inc. | 100 | 0 | 0 | 100 | 0 | 0
Operator Number | 200 | 0 | 0 | 200 | 0 | 0
10338 | 300 | 2 | 80 | 299.98 | 0.3 | 1.72
Well Name and Number | 400 | 4 | 80 | 399.84 | 1.21 | 6.87
Castor 4-36-11-9-59 | 500 | 6 | 80 | 499.45 | 2.73 | 15.46
API Number (if available) | 600 | 8 | 80 | 598.7 | 4.84 | 27.46
| 650 | 9 | 80 | 648.15 | 6.12 | 34.73
Location: QQ SEC TWP RGE | 700 | 9 | 80 | 697.54 | 7.48 | 42.44
NWNW Sec. 36 T9N R59W | 800 | 9 | 80 | 796.3 | 10.2 | 57.84
Citing Type: Planned or Actual | 900 | 9 | 80 | 895.07 | 12.92 | 73.25
Planned | 1000 | 9 | 80 | 993.84 | 15.63 | 88.65
Deviation Indicator | 1100 | 9 | 80 | 1092.61 | 18.35 | 104.06
Horizontal | 1200 | 9 | 80 | 1191.38 | 21.07 | 119.47
North Reference | 1300 | 9 | 80 | 1290.15 | 23.78 | 134.87
Grid | 1400 | 9 | 80 | 1388.92 | 26.5 | 150.28
Grid Type | 1500 | 9 | 80 | 1487.69 | 29.21 | 165.68
SPCS-Colorado North-NAD83 | 1600 | 9 | 80 | 1586.46 | 31.93 | 181.09
| 1700 | 9 | 80 | 1685.22 | 34.65 | 196.5
| 1800 | 9 | 80 | 1783.99 | 37.36 | 211.9
| 1900 | 9 | 80 | 1882.76 | 40.08 | 227.31
| 2000 | 9 | 80 | 1981.53 | 42.8 | 242.71
| 2100 | 9 | 80 | 2080.3 | 45.51 | 258.12
| 2200 | 9 | 80 | 2179.07 | 48.23 | 273.52
| 2300 | 9 | 80 | 2277.84 | 50.95 | 288.93
| 2400 | 9 | 80 | 2376.61 | 53.66 | 304.34
| 2500 | 9 | 80 | 2475.38 | 56.38 | 319.74
| 2600 | 9 | 80 | 2574.14 | 59.1 | 335.15
| 2700 | 9 | 80 | 2672.91 | 61.81 | 350.55
| 2800 | 9 | 80 | 2771.68 | 64.53 | 365.96
| 2900 | 9 | 80 | 2870.45 | 67.24 | 381.36
| 3000 | 9 | 80 | 2969.22 | 69.96 | 396.77
| 3100 | 9 | 80 | 3067.99 | 72.68 | 412.18
| 3200 | 9 | 80 | 3166.76 | 75.39 | 427.58
| 3300 | 9 | 80 | 3265.53 | 78.11 | 442.99
| 3400 | 9 | 80 | 3364.29 | 80.83 | 458.39
| 3500 | 9 | 80 | 3463.06 | 83.54 | 473.8
| 3600 | 9 | 80 | 3561.83 | 86.26 | 489.21
| 3700 | 9 | 80 | 3660.6 | 88.98 | 504.61
| 3800 | 9 | 80 | 3759.37 | 91.69 | 520.02
| 3900 | 9 | 80 | 3858.14 | 94.41 | 535.42
| 4000 | 9 | 80 | 3956.91 | 97.13 | 550.83
| 4100 | 9 | 80 | 4055.68 | 99.84 | 566.23
| 4200 | 9 | 80 | 4154.45 | 102.56 | 581.64
| 4300 | 9 | 80 | 4253.21 | 105.28 | 597.05
| 4400 | 9 | 80 | 4351.98 | 107.99 | 612.45
| 4500 | 9 | 80 | 4450.75 | 110.71 | 627.86
| 4600 | 9 | 80 | 4549.52 | 113.42 | 643.26
| 4700 | 9 | 80 | 4648.29 | 116.14 | 658.67
| 4800 | 9 | 80 | 4747.06 | 118.86 | 674.07
| 4900 | 9 | 80 | 4845.83 | 121.57 | 689.48
| 5000 | 9 | 80 | 4944.6 | 124.29 | 704.89
| 5100 | 9 | 80 | 5043.36 | 127.01 | 720.29
| 5200 | 9 | 80 | 5142.13 | 129.72 | 735.7
| 5300 | 9 | 80 | 5240.9 | 132.44 | 751.1
| 5400 | 9 | 80 | 5339.67 | 135.16 | 766.51
| 5463.21 | 9 | 80 | 5402.1 | 136.87 | 776.25
| 5500 | 12.51 | 85.94 | 5438.24 | 137.66 | 783.06
| 5550 | 17.4 | 90.16 | 5486.54 | 138.02 | 795.94
| 5600 | 22.33 | 92.57 | 5533.55 | 137.57 | 812.92
| 5650 | 27.29 | 94.14 | 5578.92 | 136.32 | 833.85
| 5687.37 | 31 | 95 | 5611.55 | 134.86 | 851.99
| 5700 | 31.44 | 97.29 | 5622.35 | 134.16 | 858.5
| 5750 | 33.54 | 105.74 | 5664.55 | 128.76 | 884.74
| 5800 | 36.15 | 113.2 | 5705.6 | 119.19 | 911.61
| 5850 | 39.17 | 119.73 | 5745.19 | 105.54 | 938.89
| 5900 | 42.5 | 125.43 | 5783.03 | 87.91 | 966.39
| 5950 | 46.09 | 130.42 | 5818.82 | 66.43 | 993.88
| 6000 | 49.86 | 134.83 | 5852.3 | 41.26 | 1021.16
| 6050 | 53.79 | 138.76 | 5883.2 | 12.6 | 1048.03
| 6100 | 57.83 | 142.32 | 5911.3 | -19.33 | 1074.28
| 6150 | 61.96 | 145.57 | 5936.37 | -54.31 | 1099.71
| 6200 | 66.17 | 148.57 | 5958.24 | -92.04 | 1124.13
| 6250 | 70.43 | 151.39 | 5976.73 | -132.26 | 1147.34
| 6300 | 74.73 | 154.06 | 5991.7 | -174.66 | 1169.18
| 6350 | 79.06 | 156.62 | 6003.04 | -218.9 | 1189.48
| 6400 | 83.41 | 159.11 | 6010.66 | -264.67 | 1208.09
| 6450 | 87.77 | 161.56 | 6014.5 | -311.6 | 1224.86
| 6475.53 | 90 | 162.8 | 6015 | -335.89 | 1232.67
| 6500 | 90 | 163.29 | 6015 | -359.3 | 1239.8
| 6600 | 90 | 165.29 | 6015 | -455.56 | 1266.88
| 6700 | 90 | 167.29 | 6015 | -552.71 | 1290.58
| 6800 | 90 | 169.29 | 6015 | -650.62 | 1310.87
| 6900 | 90 | 171.29 | 6015 | -749.18 | 1327.74
| 7000 | 90 | 173.29 | 6015 | -848.27 | 1341.16
| 7100 | 90 | 175.29 | 6015 | -947.77 | 1351.11
| 7200 | 90 | 177.29 | 6015 | -1047.56 | 1357.58
| 7254.61 | 90 | 178.38 | 6015 | -1102.12 | 1359.64
| 7300 | 90 | 178.38 | 6015 | -1147.5 | 1360.92
| 7400 | 90 | 178.38 | 6015 | -1247.46 | 1363.75
| 7500 | 90 | 178.38 | 6015 | -1347.42 | 1366.57
| 7600 | 90 | 178.38 | 6015 | -1447.38 | 1369.4
| 7700 | 90 | 178.38 | 6015 | -1547.34 | 1372.22
| 7800 | 90 | 178.38 | 6015 | -1647.3 | 1375.04
| 7900 | 90 | 178.38 | 6015 | -1747.26 | 1377.87
| 8000 | 90 | 178.38 | 6015 | -1847.22 | 1380.69
| 8100 | 90 | 178.38 | 6015 | -1947.18 | 1383.52
| 8200 | 90 | 178.38 | 6015 | -2047.14 | 1386.34
| 8300 | 90 | 178.38 | 6015 | -2147.1 | 1389.17
| 8400 | 90 | 178.38 | 6015 | -2247.06 | 1391.99
| 8500 | 90 | 178.38 | 6015 | -2347.02 | 1394.81
| 8600 | 90 | 178.38 | 6015 | -2446.98 | 1397.64
| 8700 | 90 | 178.38 | 6015 | -2546.94 | 1400.46
| 8800 | 90 | 178.38 | 6015 | -2646.9 | 1403.29
| 8900 | 90 | 178.38 | 6015 | -2746.86 | 1406.11
| 9000 | 90 | 178.38 | 6015 | -2846.82 | 1408.94
| 9100 | 90 | 178.38 | 6015 | -2946.78 | 1411.76
| 9200 | 90 | 178.38 | 6015 | -3046.74 | 1414.59
| 9300 | 90 | 178.38 | 6015 | -3146.7 | 1417.41
| 9400 | 90 | 178.38 | 6015 | -3246.66 | 1420.23
| 9500 | 90 | 178.38 | 6015 | -3346.62 | 1423.06
| 9600 | 90 | 178.38 | 6015 | -3446.58 | 1425.88
| 9700 | 90 | 178.38 | 6015 | -3546.54 | 1428.71
| 9800 | 90 | 178.38 | 6015 | -3646.5 | 1431.53
| 9900 | 90 | 178.38 | 6015 | -3746.46 | 1434.36
| 9966 | 90 | 178.38 | 6015 | -3812.44 | 1436.22

## Lookup (hidden)
North Reference | RetunValue | Grid Type | ReturnValue | Deviation Indicator | ReturnValue
| 3 |  | 5 |  | 4
True |  | SPCS-Colorado Central-NAD27 |  | Directional
Grid |  | SPCS-Colorado Central-NAD83 |  | High Angle
|  | SPCS-Colorado North-NAD27 |  | Horizontal
SPCS-Colorado North-NAD83
SPCS-Colorado South-NAD27
SPCS-Colorado South-NAD83
UTM-Zone 12 NAD27
UTM-Zone 12 NAD83
UTM-Zone 13 NAD27
UTM-Zone 13 NAD83