## Data
Header Information | measured depth (ft) | inclination (°) | azimuth (°) | true vertical depth (ft) | northing +N/-S (ft) | easting +E/-W (ft)
Operator Name | 0 | 0 | 0 | 0 | 0 | 0
PetroShare Corp | 2500 | 0 | 0 | 2500 | 0 | 0
Operator Number | 2600 | 2.5 | 84.71 | 2599.97 | 0.2 | 2.17
10454 | 2700 | 5 | 84.71 | 2699.75 | 0.8 | 8.68
Well Name and Number | 2800 | 7.5 | 84.71 | 2799.14 | 1.81 | 19.52
Voloshin 3-25 | 2900 | 10 | 84.71 | 2897.97 | 3.21 | 34.67
API Number (if available) | 3000 | 12.5 | 84.71 | 2996.04 | 5.01 | 54.09
| 3100 | 15 | 84.71 | 3093.17 | 7.2 | 77.76
Location: QQ SEC TWP RGE | 3200 | 17.5 | 84.71 | 3189.17 | 9.77 | 105.62
Lot 11 SEC. 25 T6N-R90W | 3300 | 20 | 84.71 | 3283.85 | 12.74 | 137.63
Citing Type: Planned or Actual | 3400 | 22.5 | 84.71 | 3377.05 | 16.08 | 173.71
plan | 3500 | 24 | 84.71 | 3468.71 | 19.76 | 213.5
Deviation Indicator | 3600 | 24 | 84.71 | 3560.07 | 23.5 | 254
Directional | 3700 | 24 | 84.71 | 3651.42 | 27.25 | 294.5
North Reference | 3800 | 24 | 84.71 | 3742.78 | 31 | 335
True | 3900 | 24 | 84.71 | 3834.13 | 34.75 | 375.5
Grid Type | 4000 | 24 | 84.71 | 3925.49 | 38.5 | 416
#VALUE! | 4100 | 24 | 84.71 | 4016.84 | 42.24 | 456.5
| 4200 | 24 | 84.71 | 4108.2 | 45.99 | 497
| 4300 | 24 | 84.71 | 4199.55 | 49.74 | 537.5
| 4400 | 24 | 84.71 | 4290.9 | 53.49 | 578
| 4500 | 24 | 84.71 | 4382.26 | 57.24 | 618.5
| 4600 | 24 | 84.71 | 4473.61 | 60.98 | 659
| 4700 | 24 | 84.71 | 4564.97 | 64.73 | 699.5
| 4800 | 24 | 84.71 | 4656.32 | 68.48 | 740
| 4900 | 24 | 84.71 | 4747.68 | 72.23 | 780.5
| 5000 | 24 | 84.71 | 4839.03 | 75.97 | 821.01
| 5100 | 24 | 84.71 | 4930.39 | 79.72 | 861.51
| 5200 | 24 | 84.71 | 5021.74 | 83.47 | 902.01
| 5300 | 24 | 84.71 | 5113.1 | 87.22 | 942.51
| 5400 | 24 | 84.71 | 5204.45 | 90.97 | 983.01
| 5500 | 24 | 84.71 | 5295.8 | 94.71 | 1023.51
| 5600 | 24 | 84.71 | 5387.16 | 98.46 | 1064.01
| 5700 | 24 | 84.71 | 5478.51 | 102.21 | 1104.51
| 5800 | 24 | 84.71 | 5569.87 | 105.96 | 1145.01
| 5900 | 24 | 84.71 | 5661.22 | 109.71 | 1185.51
| 6000 | 24 | 84.71 | 5752.58 | 113.45 | 1226.01
| 6100 | 24 | 84.71 | 5843.93 | 117.2 | 1266.51
| 6200 | 24 | 84.71 | 5935.29 | 120.95 | 1307.01
| 6300 | 24 | 84.71 | 6026.64 | 124.7 | 1347.51
| 6400 | 24 | 84.71 | 6118 | 128.44 | 1388.01
| 6500 | 24 | 84.71 | 6209.35 | 132.19 | 1428.51
| 6600 | 24 | 84.71 | 6300.7 | 135.94 | 1469.02
| 6700 | 24 | 84.71 | 6392.06 | 139.69 | 1509.52
| 6800 | 24 | 84.71 | 6483.41 | 143.44 | 1550.02
| 6900 | 24 | 84.71 | 6574.77 | 147.18 | 1590.52
| 7000 | 24 | 84.71 | 6666.12 | 150.93 | 1631.02
| 7100 | 24 | 84.71 | 6757.48 | 154.68 | 1671.52
| 7200 | 24 | 84.71 | 6848.83 | 158.43 | 1712.02
| 7300 | 24 | 84.71 | 6940.19 | 162.18 | 1752.52
| 7400 | 24 | 84.71 | 7031.54 | 165.92 | 1793.02
| 7500 | 24 | 84.71 | 7122.9 | 169.67 | 1833.52
| 7600 | 24 | 84.71 | 7214.25 | 173.42 | 1874.02
| 7700 | 24 | 84.71 | 7305.6 | 177.17 | 1914.52
| 7800 | 24 | 84.71 | 7396.96 | 180.91 | 1955.02
| 7900 | 24 | 84.71 | 7488.31 | 184.66 | 1995.52
| 8000 | 24 | 84.71 | 7579.67 | 188.41 | 2036.02
| 8100 | 24 | 84.71 | 7671.02 | 192.16 | 2076.52
| 8200 | 24 | 84.71 | 7762.38 | 195.91 | 2117.03
| 8300 | 24 | 84.71 | 7853.73 | 199.65 | 2157.53
| 8300.29 | 24 | 84.71 | 7854 | 199.66 | 2157.64

## Lookup (hidden)
North Reference | RetunValue | Grid Type | ReturnValue | Deviation Indicator | ReturnValue
| 2 |  | 0 |  | 2
True |  | SPCS-Colorado Central-NAD27 |  | Directional
Grid |  | SPCS-Colorado Central-NAD83 |  | High Angle
|  | SPCS-Colorado North-NAD27 |  | Horizontal
SPCS-Colorado North-NAD83
SPCS-Colorado South-NAD27
SPCS-Colorado South-NAD83
UTM-Zone 12 NAD27
UTM-Zone 12 NAD83
UTM-Zone 13 NAD27
UTM-Zone 13 NAD83