## Data
Header Information | measured depth (ft) | inclination (°) | azimuth (°) | true vertical depth (ft) | northing +N/-S (ft) | easting +E/-W (ft)
Operator Name | 0 | 0 | 150.95 | 0 | 0 | 0
Kerr-McGee Oil & Gas Onshore LP | 17 | 0 | 150.95 | 17 | 0 | 0
Operator Number | 117 | 0.25 | 150.95 | 117 | -0.19 | 0.11
47120 | 217 | 0.28 | 221.92 | 217 | -0.56 | 0.05
Well Name and Number | 317 | 0.44 | 196.36 | 317 | -1.11 | -0.22
RAYMOND 38C-29HZ | 417 | 0.23 | 218.98 | 417 | -1.64 | -0.46
API Number (if available) | 517 | 0.45 | 219.34 | 516.99 | -2.1 | -0.83
512335848 | 617 | 0.61 | 197.62 | 616.99 | -2.91 | -1.24
Location: QQ SEC TWP RGE | 717 | 0.48 | 225.31 | 716.98 | -3.71 | -1.7
NENE Sec. 29 3N-66W | 817 | 0.69 | 229.38 | 816.98 | -4.4 | -2.46
Citing Type: Planned or Actual | 902 | 0.49 | 207.48 | 901.98 | -5.05 | -3.01
ACTUAL | 960 | 0.37 | 223.29 | 959.97 | -5.41 | -3.26
Deviation Indicator | 1052 | 0.34 | 192.78 | 1051.97 | -5.89 | -3.52
Horizontal | 1142 | 1.65 | 71.87 | 1141.96 | -5.75 | -2.35
North Reference | 1233 | 3.58 | 78.09 | 1232.86 | -4.75 | 1.68
True | 1323 | 4.91 | 75.4 | 1322.61 | -3.2 | 8.16
Grid Type | 1416 | 5.92 | 75.04 | 1415.2 | -0.96 | 16.64
#VALUE! | 1501 | 7.61 | 74.78 | 1499.6 | 1.65 | 26.31
| 1586 | 8.5 | 70.11 | 1583.76 | 5.26 | 37.65
| 1672 | 8.49 | 71.35 | 1668.82 | 9.45 | 49.64
| 1757 | 9.24 | 71.64 | 1752.8 | 13.61 | 62.06
| 1842 | 10.37 | 76.31 | 1836.56 | 17.57 | 75.97
| 1928 | 10.34 | 75.89 | 1921.16 | 21.28 | 90.97
| 2013 | 11.08 | 76.17 | 2004.68 | 25.1 | 106.3
| 2098 | 11.81 | 74.52 | 2087.99 | 29.37 | 122.62
| 2184 | 11.8 | 77.24 | 2172.17 | 33.66 | 139.68
| 2269 | 12.06 | 78.26 | 2255.34 | 37.39 | 156.85
| 2354 | 12.33 | 78.02 | 2338.42 | 41.08 | 174.42
| 2440 | 12.31 | 75.67 | 2422.44 | 45.25 | 192.28
| 2525 | 11.62 | 73.91 | 2505.59 | 49.87 | 209.29
| 2610 | 11.33 | 77.93 | 2588.89 | 53.99 | 225.68
| 2696 | 11.38 | 77.34 | 2673.21 | 57.61 | 242.22
| 2781 | 11.23 | 76.62 | 2756.56 | 61.37 | 258.45
| 2866 | 11.34 | 75.93 | 2839.92 | 65.31 | 274.61
| 2951 | 11.75 | 77.6 | 2923.2 | 69.2 | 291.17
| 3037 | 11.43 | 77.27 | 3007.44 | 72.96 | 308.03
| 3122 | 10.08 | 77.39 | 3090.95 | 76.44 | 323.51
| 3207 | 10.36 | 77.78 | 3174.6 | 79.68 | 338.24
| 3293 | 10.58 | 76.96 | 3259.17 | 83.1 | 353.49
| 3378 | 9.9 | 71.59 | 3342.82 | 87.17 | 368.02
| 3463 | 9.35 | 71.76 | 3426.62 | 91.64 | 381.51
| 3549 | 9.74 | 72.25 | 3511.43 | 96.04 | 395.08
| 3634 | 9.34 | 76.68 | 3595.25 | 99.82 | 408.64
| 3719 | 9.32 | 81.89 | 3679.13 | 102.38 | 422.16
| 3805 | 8.66 | 86.91 | 3764.07 | 103.72 | 435.52
| 3890 | 9.65 | 85.56 | 3847.99 | 104.61 | 449.01
| 3975 | 11.51 | 82.94 | 3931.54 | 106.21 | 464.53
| 4060 | 11.99 | 81.2 | 4014.76 | 108.6 | 481.68
| 4145 | 12.53 | 79.1 | 4097.82 | 111.69 | 499.46
| 4231 | 12.66 | 78.78 | 4181.75 | 115.29 | 517.86
| 4316 | 12.86 | 78.13 | 4264.65 | 119.05 | 536.25
| 4401 | 12.6 | 74.78 | 4347.57 | 123.43 | 554.46
| 4486 | 12.98 | 74 | 4430.46 | 128.49 | 572.58
| 4572 | 12.17 | 73.44 | 4514.39 | 133.74 | 590.55
| 4657 | 12.18 | 73.63 | 4597.48 | 138.82 | 607.74
| 4742 | 12.14 | 74.57 | 4680.57 | 143.73 | 624.96
| 4827 | 11.97 | 73.63 | 4763.7 | 148.59 | 642.04
| 4912 | 11.9 | 73.84 | 4846.86 | 153.51 | 658.91
| 4998 | 11.76 | 72.97 | 4931.04 | 158.55 | 675.81
| 5083 | 11.61 | 72.13 | 5014.27 | 163.71 | 692.23
| 5168 | 10.72 | 71.87 | 5097.66 | 168.79 | 707.88
| 5253 | 10.33 | 76.92 | 5181.24 | 172.98 | 722.82
| 5339 | 10.39 | 78.51 | 5265.83 | 176.27 | 737.93
| 5424 | 10.7 | 76.34 | 5349.4 | 179.66 | 753.11
| 5509 | 10.76 | 73.72 | 5432.91 | 183.74 | 768.39
| 5595 | 9.23 | 72.35 | 5517.61 | 188.09 | 782.67
| 5680 | 9.49 | 72.37 | 5601.47 | 192.28 | 795.85
| 5765 | 9.61 | 73.65 | 5685.3 | 196.4 | 809.33
| 5851 | 8.39 | 70.55 | 5770.24 | 200.51 | 822.14
| 5936 | 6.95 | 70.26 | 5854.47 | 204.31 | 832.82
| 6021 | 5.73 | 67.08 | 5938.95 | 207.7 | 841.57
| 6106 | 4.71 | 67.5 | 6023.6 | 210.69 | 848.71
| 6192 | 3.98 | 65.69 | 6109.35 | 213.27 | 854.69
| 6277 | 3.15 | 63.35 | 6194.19 | 215.53 | 859.46
| 6362 | 2.74 | 63.42 | 6279.07 | 217.48 | 863.37
| 6448 | 1.92 | 63.71 | 6365 | 219.04 | 866.5
| 6533 | 1.49 | 66.12 | 6449.96 | 220.12 | 868.79
| 6619 | 0.89 | 110.75 | 6535.95 | 220.34 | 870.43
| 6704 | 0.8 | 135.6 | 6620.94 | 219.68 | 871.46
| 6790 | 0.61 | 162.18 | 6706.93 | 218.81 | 872.03
| 6861 | 2.17 | 174.19 | 6777.91 | 217.12 | 872.28
| 6918 | 8.87 | 178.31 | 6834.61 | 211.64 | 872.52
| 6960 | 13.91 | 181.41 | 6875.77 | 203.35 | 872.49
| 7003 | 17.75 | 185.53 | 6917.13 | 191.66 | 871.73
| 7046 | 21.64 | 183.28 | 6957.61 | 177.21 | 870.64
| 7088 | 25.17 | 182.52 | 6996.15 | 160.55 | 869.81
| 7131 | 27.3 | 180.08 | 7034.72 | 141.55 | 869.39
| 7174 | 30.76 | 178.63 | 7072.31 | 120.69 | 869.64
| 7216 | 34.62 | 179.06 | 7107.65 | 98.02 | 870.09
| 7259 | 37.82 | 178.33 | 7142.34 | 72.62 | 870.68
| 7302 | 40.27 | 177.05 | 7175.73 | 45.56 | 871.78
| 7344 | 44.21 | 176.21 | 7206.82 | 17.38 | 873.44
| 7387 | 46.1 | 178.37 | 7237.14 | -13.07 | 874.88
| 7430 | 50.11 | 182.06 | 7265.86 | -45.06 | 874.72
| 7472 | 54.79 | 183.4 | 7291.45 | -78.31 | 873.13
| 7515 | 59.88 | 184.27 | 7314.65 | -114.41 | 870.7
| 7557 | 64.42 | 185.24 | 7334.27 | -151.41 | 867.61
| 7600 | 69.1 | 185.39 | 7351.23 | -190.74 | 863.95
| 7643 | 72.54 | 185.53 | 7365.35 | -231.16 | 860.09
| 7685 | 76.32 | 183.78 | 7376.63 | -271.48 | 856.81
| 7728 | 80.44 | 183.63 | 7385.28 | -313.5 | 854.09
| 7771 | 84.64 | 181.86 | 7390.87 | -356.08 | 852.05
| 7794 | 86.89 | 180.71 | 7392.56 | -379.01 | 851.54
| 7828 | 88.138 | 180.976 | 7394.04 | -412.97 | 851.04
| 7858 | 89.24 | 181.21 | 7394.73 | -442.96 | 850.47
| 7900 | 90.55 | 180.39 | 7394.8 | -484.95 | 849.88
| 7986 | 91.17 | 180.76 | 7393.51 | -570.94 | 849.02
| 8071 | 91.05 | 180.11 | 7391.87 | -655.92 | 848.37
| 8156 | 91.08 | 180.87 | 7390.29 | -740.9 | 847.65
| 8242 | 90.12 | 180.57 | 7389.38 | -826.89 | 846.57
| 8327 | 89.38 | 179.33 | 7389.76 | -911.88 | 846.64
| 8412 | 88.49 | 179.52 | 7391.34 | -996.86 | 847.49
| 8498 | 89.57 | 180.32 | 7392.79 | -1082.85 | 847.61
| 8583 | 89.29 | 180.15 | 7393.64 | -1167.84 | 847.26
| 8668 | 91.35 | 181.26 | 7393.16 | -1252.83 | 846.22
| 8754 | 90.37 | 181 | 7391.87 | -1338.8 | 844.52
| 8839 | 90.68 | 179.68 | 7391.09 | -1423.8 | 844.02
| 8924 | 90.77 | 179.72 | 7390.02 | -1508.79 | 844.46
| 9009 | 89.51 | 179.28 | 7389.81 | -1593.78 | 845.21
| 9095 | 89.2 | 179.56 | 7390.78 | -1679.77 | 846.08
| 9180 | 88.95 | 180.12 | 7392.15 | -1764.76 | 846.31
| 9265 | 89.57 | 179.95 | 7393.25 | -1849.75 | 846.26
| 9351 | 91.48 | 180.18 | 7392.46 | -1935.74 | 846.16
| 9436 | 90.28 | 180.36 | 7391.15 | -2020.73 | 845.76
| 9521 | 89.54 | 180.3 | 7391.29 | -2105.73 | 845.27
| 9606 | 90.86 | 180.62 | 7390.99 | -2190.72 | 844.59
| 9692 | 92.77 | 182.15 | 7388.27 | -2276.65 | 842.51
| 9777 | 92.87 | 183.36 | 7384.09 | -2361.45 | 838.43
| 9862 | 93.24 | 183.99 | 7379.56 | -2446.15 | 832.99
| 9948 | 92.96 | 182.09 | 7374.9 | -2531.9 | 828.44
| 10033 | 90.76 | 182.65 | 7372.15 | -2616.78 | 824.93
| 10118 | 86.11 | 184.26 | 7374.47 | -2701.57 | 819.81
| 10203 | 85.39 | 179.32 | 7380.77 | -2786.26 | 817.16
| 10289 | 87.93 | 176.18 | 7385.78 | -2872.03 | 820.53
| 10374 | 90.55 | 180.1 | 7386.91 | -2956.96 | 823.29
| 10459 | 88.4 | 179.24 | 7387.69 | -3041.95 | 823.78
| 10545 | 88.58 | 180.15 | 7389.95 | -3127.91 | 824.24
| 10630 | 89.03 | 180.02 | 7391.73 | -3212.9 | 824.11
| 10715 | 86.51 | 178.75 | 7395.03 | -3297.82 | 825.02
| 10801 | 89.17 | 178.12 | 7398.27 | -3383.72 | 827.37
| 10886 | 89.23 | 175.65 | 7399.46 | -3468.58 | 831.99
| 10971 | 89.78 | 176.73 | 7400.2 | -3553.38 | 837.63
| 11056 | 90.18 | 177.35 | 7400.23 | -3638.27 | 842.02
| 11142 | 89.11 | 180.16 | 7400.76 | -3724.24 | 843.89
| 11227 | 89.11 | 179.05 | 7402.08 | -3809.22 | 844.48
| 11312 | 89.56 | 180.1 | 7403.07 | -3894.21 | 845.11
| 11397 | 90.21 | 180.85 | 7403.24 | -3979.21 | 844.4
| 11483 | 89.53 | 179.98 | 7403.43 | -4065.21 | 843.78
| 11568 | 89.5 | 180.1 | 7404.15 | -4150.2 | 843.72
| 11653 | 90.24 | 180.7 | 7404.34 | -4235.2 | 843.13
| 11739 | 90.86 | 180.52 | 7403.52 | -4321.19 | 842.21
| 11824 | 90.92 | 180.34 | 7402.2 | -4406.18 | 841.58
| 11885 | 90.71 | 180.29 | 7401.33 | -4467.17 | 841.24
| 11944 | 90.71 | 180.29 | 7400.6 | -4526.17 | 840.94

## Lookup (hidden)
North Reference | RetunValue | Grid Type | ReturnValue | Deviation Indicator | ReturnValue
| 2 |  | 0 |  | 4
True |  | SPCS-Colorado Central-NAD27 |  | Directional
Grid |  | SPCS-Colorado Central-NAD83 |  | High Angle
|  | SPCS-Colorado North-NAD27 |  | Horizontal
SPCS-Colorado North-NAD83
SPCS-Colorado South-NAD27
SPCS-Colorado South-NAD83
UTM-Zone 12 NAD27
UTM-Zone 12 NAD83
UTM-Zone 13 NAD27
UTM-Zone 13 NAD83