## Data
Header Information | measured depth (ft) | inclination (°) | azimuth (°) | true vertical depth (ft) | northing +N/-S (ft) | easting +E/-W (ft)
Operator Name | 0 | 0 | 236.6 | 0 | 0 | 0
Kerr-McGee Oil & Gas Onshore LP | 13 | 0 | 236.6 | 13 | 0 | 0
Operator Number | 145 | 0.3 | 236.6 | 145 | -0.19 | -0.29
47120 | 238 | 0.3 | 275.7 | 238 | -0.3 | -0.73
Well Name and Number | 327 | 0.8 | 301.7 | 326.99 | 0.05 | -1.49
MILLENSIFER FED 37N-E30HZ | 424 | 1.8 | 310.4 | 423.97 | 1.39 | -3.23
API Number (if available) | 519 | 2.4 | 319.1 | 518.9 | 3.86 | -5.67
512336252 | 614 | 2.9 | 328.1 | 613.8 | 7.41 | -8.24
Location: QQ SEC TWP RGE | 700 | 3.3 | 334.9 | 699.68 | 11.5 | -10.44
NWNE Sec. 30 3N-66W | 893 | 3.4 | 18.8 | 892.38 | 21.95 | -10.95
Citing Type: Planned or Actual | 965 | 2.9 | 38 | 964.27 | 25.4 | -9.14
ACTUAL | 1026 | 4.3 | 61.6 | 1025.15 | 27.71 | -6.18
Deviation Indicator | 1208 | 7.5 | 72.8 | 1206.17 | 34.47 | 11.17
Horizontal | 1299 | 8.9 | 72.1 | 1296.24 | 38.39 | 23.54
North Reference | 1390 | 10.7 | 70.9 | 1385.91 | 43.31 | 38.23
True | 1482 | 11.7 | 75.3 | 1476.15 | 48.48 | 55.32
Grid Type | 1573 | 12 | 71.6 | 1565.22 | 53.8 | 73.22
#VALUE! | 1664 | 13.2 | 71.4 | 1654.02 | 60.1 | 92.05
| 1756 | 14.7 | 69.3 | 1743.31 | 67.58 | 112.92
| 1851 | 13.8 | 67.6 | 1835.38 | 76.16 | 134.67
| 1945 | 15.1 | 68.8 | 1926.41 | 84.86 | 156.46
| 2042 | 13.7 | 67 | 2020.36 | 93.92 | 178.81
| 2137 | 15.2 | 69.6 | 2112.35 | 102.65 | 200.84
| 2232 | 15.1 | 69 | 2204.05 | 111.43 | 224.06
| 2327 | 14.5 | 68 | 2295.9 | 120.32 | 246.64
| 2422 | 14.7 | 68.9 | 2387.83 | 129.11 | 268.92
| 2517 | 15 | 68.6 | 2479.66 | 137.94 | 291.61
| 2611 | 15.6 | 67.9 | 2570.33 | 147.13 | 314.64
| 2706 | 15 | 67.6 | 2661.96 | 156.62 | 337.85
| 2802 | 15 | 69.5 | 2754.69 | 165.71 | 360.97
| 2898 | 15.8 | 71.6 | 2847.24 | 174.18 | 385.01
| 2993 | 13.8 | 71.5 | 2939.08 | 181.86 | 408.03
| 3088 | 14.1 | 72.8 | 3031.28 | 188.88 | 429.83
| 3182 | 14.1 | 72 | 3122.45 | 195.8 | 451.65
| 3277 | 13.6 | 71.2 | 3214.69 | 202.98 | 473.23
| 3373 | 13.6 | 71.5 | 3308 | 210.2 | 494.62
| 3468 | 13.8 | 74.6 | 3400.3 | 216.75 | 516.14
| 3561 | 14.1 | 69.9 | 3490.56 | 223.59 | 537.47
| 3656 | 13.3 | 65.1 | 3582.85 | 232.17 | 558.25
| 3750 | 13 | 68.4 | 3674.39 | 240.61 | 577.89
| 3845 | 13.5 | 70.3 | 3766.86 | 248.28 | 598.26
| 3941 | 14 | 69.8 | 3860.11 | 256.07 | 619.71
| 4037 | 15.9 | 65.5 | 3952.86 | 265.53 | 642.58
| 4132 | 16.1 | 66 | 4044.18 | 276.29 | 666.45
| 4227 | 14.3 | 66.9 | 4135.85 | 286.25 | 689.28
| 4321 | 13.8 | 69.7 | 4227.04 | 294.69 | 710.47
| 4415 | 15 | 69 | 4318.09 | 302.94 | 732.34
| 4511 | 14.3 | 69.4 | 4410.97 | 311.57 | 755.04
| 4605 | 14.5 | 67.6 | 4502.01 | 320.14 | 776.79
| 4699 | 15.2 | 66 | 4592.87 | 329.63 | 798.92
| 4793 | 15.1 | 68 | 4683.61 | 339.23 | 821.53
| 4888 | 14.9 | 68.8 | 4775.37 | 348.28 | 844.39
| 4983 | 14.2 | 67.4 | 4867.32 | 357.18 | 866.54
| 5077 | 13 | 68 | 4958.68 | 365.57 | 886.99
| 5173 | 11 | 68.4 | 5052.58 | 372.99 | 905.52
| 5268 | 8.9 | 66.4 | 5146.15 | 379.27 | 920.68
| 5363 | 8.8 | 66.2 | 5240.02 | 385.14 | 934.06
| 5457 | 7.6 | 65.4 | 5333.05 | 390.63 | 946.29
| 5551 | 5.9 | 66 | 5426.4 | 395.18 | 956.36
| 5647 | 5.7 | 62.6 | 5521.91 | 399.39 | 965.1
| 5742 | 4.7 | 58.9 | 5616.52 | 403.57 | 972.62
| 5837 | 3.5 | 44.6 | 5711.27 | 407.64 | 977.99
| 5932 | 2.1 | 46.2 | 5806.16 | 410.91 | 981.28
| 6026 | 0.5 | 0.1 | 5900.13 | 412.51 | 982.53
| 6216 | 0.5 | 335.7 | 6090.13 | 414.1 | 982.19
| 6403 | 0.3 | 256.3 | 6277.12 | 414.73 | 981.37
| 6579 | 0.8 | 252.1 | 6453.11 | 414.24 | 979.76
| 6636 | 1.1 | 237.6 | 6510.11 | 413.82 | 978.92
| 6684 | 5.1 | 191.7 | 6558.03 | 411.49 | 978.09
| 6731 | 9.1 | 189.5 | 6604.66 | 405.77 | 977.06
| 6779 | 13.1 | 187.7 | 6651.75 | 396.64 | 975.7
| 6826 | 17.4 | 185.7 | 6697.09 | 384.36 | 974.29
| 6873 | 22.2 | 184.9 | 6741.3 | 368.51 | 972.83
| 6920 | 26.5 | 182.8 | 6784.11 | 349.18 | 971.56
| 6968 | 31.4 | 180 | 6826.1 | 325.96 | 971.04
| 7015 | 36 | 178.2 | 6865.19 | 299.9 | 971.47
| 7064 | 41.6 | 178.4 | 6903.36 | 269.22 | 972.38
| 7111 | 45.6 | 179.4 | 6937.39 | 236.82 | 972.99
| 7159 | 50.6 | 179 | 6969.44 | 201.11 | 973.49
| 7206 | 56 | 178.7 | 6997.52 | 163.45 | 974.25
| 7255 | 62.4 | 177.9 | 7022.59 | 121.4 | 975.51
| 7302 | 67 | 178.3 | 7042.67 | 78.94 | 976.92
| 7349 | 71.4 | 179.9 | 7059.36 | 35.03 | 977.6
| 7396 | 73.7 | 180.6 | 7073.45 | -9.81 | 977.4
| 7444 | 76 | 179.7 | 7086 | -56.14 | 977.28
| 7491 | 78.5 | 180.1 | 7096.37 | -101.97 | 977.36
| 7538 | 81.2 | 181.5 | 7104.65 | -148.23 | 976.71
| 7560 | 83.9 | 181.6 | 7107.5 | -170.03 | 976.12
| 7602 | 88.815 | 182.852 | 7110.17 | -211.9 | 974.49
| 7607 | 89.4 | 183 | 7110.25 | -216.89 | 974.24
| 7702 | 90.2 | 182.9 | 7110.58 | -311.77 | 969.35
| 7797 | 90.8 | 183.8 | 7109.75 | -406.6 | 963.8
| 7892 | 91.6 | 182.4 | 7107.76 | -501.44 | 958.66
| 7986 | 89.5 | 178.7 | 7106.86 | -595.41 | 957.76
| 8081 | 90.3 | 180.3 | 7107.03 | -690.4 | 958.59
| 8175 | 89.9 | 180.4 | 7106.86 | -784.4 | 958.01
| 8270 | 88.9 | 181.1 | 7107.86 | -879.38 | 956.77
| 8363 | 88.7 | 181.2 | 7109.8 | -972.34 | 954.91
| 8458 | 90.2 | 180.8 | 7110.72 | -1067.32 | 953.25
| 8648 | 89.8 | 181.2 | 7110.72 | -1257.29 | 949.93
| 8742 | 89.8 | 181.2 | 7111.04 | -1351.27 | 947.96
| 8837 | 91.1 | 181.3 | 7110.3 | -1446.24 | 945.89
| 8933 | 91 | 179.5 | 7108.54 | -1542.22 | 945.22
| 9028 | 91.2 | 181.3 | 7106.71 | -1637.2 | 944.56
| 9122 | 91.5 | 181.6 | 7104.5 | -1731.14 | 942.18
| 9217 | 91.5 | 181 | 7102.01 | -1826.08 | 940.03
| 9311 | 91.2 | 181.5 | 7099.8 | -1920.03 | 937.98
| 9405 | 90.9 | 182 | 7098.08 | -2013.97 | 935.1
| 9500 | 90 | 182.3 | 7097.33 | -2108.9 | 931.54
| 9595 | 88.8 | 181.8 | 7098.32 | -2203.83 | 928.14
| 9691 | 89.7 | 183.3 | 7099.58 | -2299.73 | 923.87
| 9786 | 90.6 | 182.4 | 7099.33 | -2394.61 | 919.15
| 9881 | 89.6 | 182.1 | 7099.17 | -2489.53 | 915.42
| 9975 | 90 | 181.5 | 7099.49 | -2583.49 | 912.47
| 10070 | 90.7 | 180.6 | 7098.91 | -2678.47 | 910.73
| 10165 | 90.1 | 181.6 | 7098.25 | -2773.44 | 908.9
| 10259 | 89.9 | 179.9 | 7098.25 | -2867.43 | 907.67
| 10354 | 90 | 179.6 | 7098.33 | -2962.43 | 908.09
| 10547 | 90.2 | 179.8 | 7098 | -3155.43 | 909.1
| 10738 | 90.9 | 180.5 | 7096.16 | -3346.42 | 908.6
| 10926 | 91 | 180.4 | 7093.05 | -3534.39 | 907.12
| 11021 | 89 | 179.9 | 7093.05 | -3629.38 | 906.87
| 11210 | 88.7 | 180.2 | 7096.84 | -3818.34 | 906.71
| 11305 | 90.6 | 179.8 | 7097.42 | -3913.33 | 906.71
| 11400 | 90.8 | 180 | 7096.26 | -4008.33 | 906.87
| 11494 | 91.4 | 180.2 | 7094.46 | -4102.31 | 906.71
| 11672 | 90 | 181.6 | 7092.28 | -4280.27 | 903.91
| 11736 | 90 | 181.6 | 7092.28 | -4344.24 | 902.13

## Lookup (hidden)
North Reference | RetunValue | Grid Type | ReturnValue | Deviation Indicator | ReturnValue
| 2 |  | 0 |  | 4
True |  | SPCS-Colorado Central-NAD27 |  | Directional
Grid |  | SPCS-Colorado Central-NAD83 |  | High Angle
|  | SPCS-Colorado North-NAD27 |  | Horizontal
SPCS-Colorado North-NAD83
SPCS-Colorado South-NAD27
SPCS-Colorado South-NAD83
UTM-Zone 12 NAD27
UTM-Zone 12 NAD83
UTM-Zone 13 NAD27
UTM-Zone 13 NAD83