## Data
Header Information | measured depth (ft) | inclination (°) | azimuth (°) | true vertical depth (ft) | northing +N/-S (ft) | easting +E/-W (ft)
Operator Name | 0 | 0 | 0 | 0 | 0 | 0
Kerr-McGee Oil & Gas Onshore LP | 25 | 0 | 0 | 25 | 0 | 0
Operator Number | 125 | 0.42 | 306.52 | 125 | 0.22 | -0.29
47120 | 225 | 0.18 | 301.25 | 225 | 0.52 | -0.72
Well Name and Number | 325 | 0.18 | 263.63 | 325 | 0.58 | -1.01
DECHANT 37N-W36HZ | 425 | 0.19 | 282.86 | 425 | 0.6 | -1.33
API Number (if available) | 525 | 0.1 | 249.87 | 525 | 0.61 | -1.58
512336417 | 625 | 0.19 | 231.61 | 625 | 0.48 | -1.79
Location: QQ SEC TWP RGE | 638 | 0.09 | 253.09 | 638 | 0.46 | -1.81
NWNE Sec. 36 3N-65W | 772 | 0.38 | 144.45 | 772 | 0.07 | -1.66
Citing Type: Planned or Actual | 864 | 0.22 | 49.15 | 863.99 | -0.07 | -1.35
ACTUAL | 956 | 0.63 | 132.18 | 955.99 | -0.29 | -0.84
Deviation Indicator | 1048 | 2.61 | 104.18 | 1047.95 | -1.14 | 1.57
Horizontal | 1140 | 5.49 | 90 | 1139.71 | -1.66 | 8
North Reference | 1231 | 8.09 | 86.45 | 1230.07 | -1.26 | 18.75
True | 1323 | 10.13 | 83.79 | 1320.9 | 0.02 | 33.25
Grid Type | 1415 | 10.59 | 76.93 | 1411.41 | 2.8 | 49.53
#VALUE! | 1506 | 10.29 | 76.56 | 1500.9 | 6.58 | 65.58
| 1596 | 9.93 | 77 | 1589.5 | 10.2 | 80.96
| 1688 | 9.59 | 77.76 | 1680.17 | 13.61 | 96.18
| 1778 | 9.09 | 75.63 | 1768.98 | 16.96 | 110.39
| 1870 | 9.09 | 74.38 | 1859.82 | 20.72 | 124.43
| 1961 | 8.4 | 73.46 | 1949.76 | 24.55 | 137.73
| 2052 | 7.38 | 74.5 | 2039.9 | 28 | 149.73
| 2144 | 8.91 | 78.55 | 2130.97 | 31 | 162.41
| 2236 | 11.22 | 81.94 | 2221.55 | 33.67 | 178.26
| 2330 | 11.21 | 79.1 | 2313.76 | 36.68 | 196.28
| 2425 | 10.08 | 73.58 | 2407.12 | 40.77 | 213.33
| 2519 | 9.31 | 70.06 | 2499.78 | 45.69 | 228.37
| 2614 | 9.52 | 72.93 | 2593.5 | 50.62 | 243.1
| 2708 | 10.28 | 79.33 | 2686.1 | 54.45 | 258.77
| 2803 | 10.5 | 95 | 2779.56 | 55.27 | 275.73
| 2898 | 10.05 | 93.51 | 2873.04 | 54.01 | 292.63
| 2992 | 9.38 | 92.18 | 2965.69 | 53.21 | 308.47
| 3087 | 10.97 | 89.1 | 3059.2 | 53.06 | 325.24
| 3182 | 10.38 | 87.92 | 3152.55 | 53.51 | 342.84
| 3276 | 9.71 | 86.97 | 3245.11 | 54.24 | 359.21
| 3370 | 11.41 | 87.55 | 3337.51 | 55.06 | 376.42
| 3465 | 10.52 | 85.22 | 3430.78 | 56.18 | 394.45
| 3560 | 9.66 | 85.96 | 3524.31 | 57.46 | 411.05
| 3654 | 10.63 | 79.81 | 3616.84 | 59.55 | 427.45
| 3749 | 9.48 | 78.46 | 3710.38 | 62.67 | 443.74
| 3844 | 10.78 | 77.79 | 3803.9 | 66.11 | 460.09
| 3938 | 10.57 | 78.46 | 3896.27 | 69.7 | 477.12
| 4033 | 10.48 | 76.59 | 3989.67 | 73.44 | 494.07
| 4127 | 10.07 | 73.8 | 4082.17 | 77.72 | 510.27
| 4222 | 9.7 | 71.93 | 4175.76 | 82.52 | 525.86
| 4317 | 9.27 | 72.74 | 4269.46 | 87.27 | 540.77
| 4411 | 8.1 | 69.72 | 4362.38 | 91.81 | 554.22
| 4506 | 7.5 | 67.91 | 4456.5 | 96.47 | 566.24
| 4601 | 7.29 | 67.07 | 4550.71 | 101.15 | 577.54
| 4695 | 6.67 | 66.04 | 4644.01 | 105.69 | 588.02
| 4790 | 5.87 | 66.64 | 4738.44 | 109.85 | 597.52
| 4885 | 5.24 | 66 | 4833 | 113.54 | 605.94
| 4979 | 4.77 | 65.07 | 4926.64 | 116.94 | 613.41
| 5074 | 4.49 | 64.21 | 5021.33 | 120.22 | 620.34
| 5168 | 2.34 | 76.44 | 5115.16 | 122.27 | 625.52
| 5263 | 1.03 | 85.06 | 5210.11 | 122.8 | 628.25
| 5357 | 0.43 | 306.15 | 5304.11 | 123.08 | 628.81
| 5736 | 1.47 | 162.67 | 5683.07 | 119.28 | 629.11
| 6114 | 1.54 | 151.02 | 6060.94 | 110.21 | 633.01
| 6358 | 1.44 | 160.79 | 6304.86 | 104.44 | 635.61
| 6396 | 1.31 | 163.78 | 6342.85 | 103.57 | 635.89
| 6490 | 11.97 | 162.8 | 6436.09 | 93.2 | 639.08
| 6585 | 21.07 | 168.32 | 6527.07 | 67.01 | 645.47
| 6680 | 29.6 | 174.99 | 6612.87 | 26.83 | 650.98
| 6774 | 37.26 | 178.41 | 6691.27 | -24.82 | 653.8
| 6869 | 44.98 | 182.62 | 6762.8 | -87.21 | 653.07
| 6963 | 55.06 | 181.46 | 6823.12 | -159.1 | 650.56
| 7058 | 66.27 | 183.37 | 6869.59 | -241.71 | 647
| 7153 | 72.54 | 184.68 | 6902.99 | -330.37 | 640.74
| 7247 | 78.88 | 184.47 | 6926.18 | -421.12 | 633.48
| 7277 | 83.48 | 183.99 | 6930.78 | -450.68 | 631.29
| 7369 | 90.74 | 183.16 | 6935.42 | -542.32 | 625.57
| 7463 | 89.88 | 180.74 | 6934.91 | -636.26 | 622.37
| 7557 | 89.44 | 179.14 | 6935.46 | -730.25 | 622.47
| 7652 | 90.49 | 178.65 | 6935.52 | -825.24 | 624.3
| 7747 | 90.33 | 178.6 | 6934.84 | -920.21 | 626.58
| 7835 | 90.44 | 178.42 | 6934.25 | -1008.17 | 628.87
| 7936 | 90.19 | 180.02 | 6933.7 | -1109.16 | 630.25
| 8031 | 89.74 | 180.01 | 6933.75 | -1204.16 | 630.22
| 8125 | 90.43 | 179.27 | 6933.61 | -1298.16 | 630.81
| 8220 | 90.19 | 179.19 | 6933.1 | -1393.15 | 632.09
| 8314 | 90.06 | 179.15 | 6932.9 | -1487.14 | 633.45
| 8409 | 89.94 | 178.76 | 6932.9 | -1582.12 | 635.18
| 8504 | 90.37 | 180.89 | 6932.64 | -1677.11 | 635.47
| 8598 | 90.74 | 182.15 | 6931.73 | -1771.07 | 632.98
| 8693 | 90.06 | 182.15 | 6931.07 | -1866 | 629.42
| 8788 | 90.12 | 181.41 | 6930.92 | -1960.96 | 626.46
| 8882 | 89.81 | 181.18 | 6930.97 | -2054.93 | 624.34
| 8977 | 89.81 | 181.41 | 6931.29 | -2149.91 | 622.19
| 9071 | 89.63 | 180.87 | 6931.75 | -2243.89 | 620.32
| 9166 | 89.75 | 181.08 | 6932.26 | -2338.87 | 618.71
| 9261 | 90.19 | 181.62 | 6932.31 | -2433.85 | 616.47
| 9355 | 90.18 | 181.68 | 6932.01 | -2527.81 | 613.76
| 9450 | 90.31 | 181.44 | 6931.6 | -2622.77 | 611.18
| 9544 | 90.68 | 181.25 | 6930.79 | -2716.74 | 608.97
| 9639 | 91.17 | 181.3 | 6929.26 | -2811.71 | 606.86
| 9734 | 90.31 | 181.47 | 6928.03 | -2906.67 | 604.56
| 9828 | 90.18 | 180.89 | 6927.63 | -3000.65 | 602.62
| 9923 | 90.12 | 180.57 | 6927.38 | -3095.64 | 601.41
| 10017 | 89.38 | 179.7 | 6927.79 | -3189.64 | 601.19
| 10112 | 89.82 | 179.66 | 6928.45 | -3284.63 | 601.72
| 10207 | 90.68 | 179.43 | 6928.04 | -3379.63 | 602.48
| 10301 | 91.48 | 181.03 | 6926.27 | -3473.61 | 602.1
| 10396 | 91.42 | 180.57 | 6923.86 | -3568.57 | 600.77
| 10490 | 90.56 | 180.5 | 6922.24 | -3662.55 | 599.9
| 10585 | 89.75 | 180 | 6921.98 | -3757.54 | 599.48
| 10680 | 89.26 | 179.97 | 6922.8 | -3852.54 | 599.51
| 10774 | 88.77 | 180.01 | 6924.42 | -3946.53 | 599.52
| 10869 | 88.71 | 180.43 | 6926.51 | -4041.5 | 599.16
| 10964 | 88.58 | 180.65 | 6928.75 | -4136.47 | 598.26
| 11058 | 88.03 | 180.91 | 6931.53 | -4230.42 | 596.98
| 11153 | 87.35 | 180.89 | 6935.36 | -4325.33 | 595.49
| 11247 | 86.85 | 180.81 | 6940.12 | -4419.2 | 594.1
| 11342 | 84.93 | 181.42 | 6946.93 | -4513.93 | 592.26
| 11436 | 84.13 | 180.96 | 6955.89 | -4607.48 | 590.31
| 11490 | 84.13 | 180.96 | 6961.41 | -4661.19 | 589.41

## Lookup (hidden)
North Reference | RetunValue | Grid Type | ReturnValue | Deviation Indicator | ReturnValue
| 2 |  | 0 |  | 4
True |  | SPCS-Colorado Central-NAD27 |  | Directional
Grid |  | SPCS-Colorado Central-NAD83 |  | High Angle
|  | SPCS-Colorado North-NAD27 |  | Horizontal
SPCS-Colorado North-NAD83
SPCS-Colorado South-NAD27
SPCS-Colorado South-NAD83
UTM-Zone 12 NAD27
UTM-Zone 12 NAD83
UTM-Zone 13 NAD27
UTM-Zone 13 NAD83