## Data
Header Information | measured depth (ft) | inclination (°) | azimuth (°) | true vertical depth (ft) | northing +N/-S (ft) | easting +E/-W (ft)
Operator Name | 0 | 0 | 0 | 0 | 0 | 0
Kerr-McGee Oil & Gas Onshore LP | 25 | 0 | 0 | 25 | 0 | 0
Operator Number | 125 | 0.29 | 96.68 | 125 | -0.03 | 0.25
47120 | 225 | 0.29 | 315.61 | 225 | 0.12 | 0.33
Well Name and Number | 325 | 0.58 | 21.7 | 325 | 0.77 | 0.34
SPARBOE 40N-3HZ | 425 | 0.26 | 51.57 | 424.99 | 1.38 | 0.7
API Number (if available) | 525 | 0.14 | 327.73 | 524.99 | 1.63 | 0.81
512336237 | 625 | 0.49 | 34.44 | 624.99 | 2.08 | 0.99
Location: QQ SEC TWP RGE | 725 | 0.5 | 317.62 | 724.99 | 2.76 | 0.94
NENE Sec. 34 2N-65W | 825 | 0.46 | 2.04 | 824.99 | 3.48 | 0.66
Citing Type: Planned or Actual | 925 | 0.23 | 39.35 | 924.98 | 4.04 | 0.8
Actual | 1025 | 0.46 | 359.76 | 1024.98 | 4.6 | 0.92
Deviation Indicator | 1125 | 0.39 | 283.77 | 1124.98 | 5.08 | 0.59
Horizontal | 1225 | 0.45 | 266.64 | 1224.98 | 5.14 | -0.13
North Reference | 1325 | 0.26 | 261.35 | 1324.98 | 5.08 | -0.75
True | 1425 | 0.2 | 127.51 | 1424.98 | 4.94 | -0.83
Grid Type | 1525 | 0.29 | 64.8 | 1524.97 | 4.94 | -0.46
#VALUE! | 1625 | 0.49 | 344.52 | 1624.97 | 5.46 | -0.35
| 1725 | 0.43 | 333.82 | 1724.97 | 6.21 | -0.63
| 1750 | 0.34 | 331.71 | 1749.97 | 6.36 | -0.71
| 1928 | 0.26 | 23.09 | 1927.97 | 7.2 | -0.8
| 2020 | 0.26 | 272.76 | 2019.97 | 7.4 | -0.92
| 2111 | 0.18 | 353.41 | 2110.97 | 7.55 | -1.15
| 2205 | 1.05 | 93.67 | 2204.96 | 7.64 | -0.3
| 2300 | 2.83 | 107.16 | 2299.9 | 6.89 | 2.8
| 2394 | 2.35 | 99.38 | 2393.81 | 5.89 | 6.92
| 2489 | 3.43 | 97.43 | 2488.68 | 5.21 | 11.66
| 2584 | 5.35 | 102.4 | 2583.4 | 3.89 | 18.81
| 2678 | 4.85 | 122.97 | 2677.04 | 0.79 | 26.42
| 2773 | 5.66 | 113.36 | 2771.64 | -3.26 | 34.09
| 2868 | 6.4 | 104.37 | 2866.11 | -6.43 | 43.52
| 2963 | 7.89 | 102.62 | 2960.37 | -9.17 | 55.02
| 3057 | 9.26 | 100.01 | 3053.32 | -11.89 | 68.76
| 3152 | 10.77 | 97.98 | 3146.87 | -14.45 | 85.08
| 3247 | 12.11 | 95.83 | 3239.98 | -16.7 | 103.78
| 3342 | 12.39 | 92.5 | 3332.82 | -18.15 | 123.88
| 3437 | 13.47 | 91.16 | 3425.41 | -18.82 | 145.12
| 3531 | 11.57 | 90.03 | 3517.17 | -19.05 | 165.5
| 3626 | 10.95 | 93.82 | 3610.34 | -19.65 | 184.03
| 3721 | 11.57 | 99.69 | 3703.52 | -21.86 | 202.42
| 3816 | 12.73 | 96.76 | 3796.39 | -24.7 | 222.21
| 3911 | 12.51 | 91.88 | 3889.1 | -26.26 | 242.89
| 4006 | 13.78 | 89.96 | 3981.61 | -26.59 | 264.48
| 4101 | 14.28 | 90.22 | 4073.77 | -26.63 | 287.52
| 4195 | 14.3 | 91.85 | 4164.86 | -27.05 | 310.71
| 4290 | 12.55 | 93.41 | 4257.26 | -28.04 | 332.74
| 4385 | 11.35 | 94.78 | 4350.2 | -29.44 | 352.36
| 4480 | 11.23 | 95.29 | 4443.37 | -31.07 | 370.89
| 4575 | 10.83 | 94.92 | 4536.61 | -32.69 | 388.99
| 4670 | 10.46 | 95.96 | 4629.98 | -34.35 | 406.46
| 4765 | 10.4 | 95.61 | 4723.41 | -36.08 | 423.57
| 4860 | 10.33 | 96.38 | 4816.86 | -37.87 | 440.57
| 4955 | 9.06 | 95.24 | 4910.5 | -39.5 | 456.48
| 5049 | 8.22 | 93.41 | 5003.43 | -40.57 | 470.56
| 5144 | 8.93 | 99.34 | 5097.37 | -42.17 | 484.62
| 5239 | 9.57 | 92.99 | 5191.14 | -43.78 | 499.78
| 5334 | 10.92 | 97.99 | 5284.62 | -45.44 | 516.58
| 5429 | 9.65 | 99.63 | 5378.09 | -48.03 | 533.34
| 5523 | 9.86 | 101.13 | 5470.73 | -50.9 | 549.01
| 5618 | 8.31 | 97.18 | 5564.54 | -53.33 | 563.8
| 5713 | 8.92 | 96.9 | 5658.47 | -55.07 | 577.92
| 5808 | 8.93 | 101.8 | 5752.32 | -57.46 | 592.45
| 5902 | 6.95 | 103.89 | 5845.41 | -60.32 | 605.11
| 5997 | 5.77 | 103.73 | 5939.83 | -62.83 | 615.33
| 6092 | 4.67 | 102.52 | 6034.43 | -64.8 | 623.75
| 6187 | 4.24 | 101.62 | 6129.14 | -66.35 | 630.96
| 6282 | 2.33 | 85.94 | 6223.99 | -66.92 | 636.33
| 6377 | 1.59 | 65.57 | 6318.93 | -66.24 | 639.46
| 6471 | 0.44 | 266.21 | 6412.92 | -65.72 | 640.28
| 6503 | 0.18 | 241.45 | 6444.92 | -65.76 | 640.12
| 6535 | 1.98 | 181 | 6476.91 | -66.33 | 640.06
| 6566 | 4.85 | 178.86 | 6507.85 | -68.18 | 640.08
| 6598 | 7.7 | 182.63 | 6539.66 | -71.67 | 640.01
| 6630 | 11.58 | 181.04 | 6571.2 | -77.03 | 639.85
| 6661 | 14.09 | 180.62 | 6601.43 | -83.91 | 639.75
| 6693 | 16.74 | 178.91 | 6632.27 | -92.42 | 639.8
| 6724 | 19.82 | 176.94 | 6661.7 | -102.13 | 640.17
| 6756 | 22.51 | 176.36 | 6691.54 | -113.66 | 640.84
| 6787 | 25.62 | 177.09 | 6719.84 | -126.28 | 641.56
| 6819 | 28.73 | 177.29 | 6748.31 | -140.88 | 642.28
| 6851 | 31.6 | 177.67 | 6775.97 | -156.94 | 642.98
| 6882 | 34.94 | 178.55 | 6801.89 | -173.94 | 643.54
| 6914 | 38.59 | 179.37 | 6827.52 | -193.08 | 643.88
| 6945 | 41.83 | 179.83 | 6851.19 | -213.09 | 644.01
| 6977 | 45 | 179.94 | 6874.43 | -235.08 | 644.06
| 7009 | 47.61 | 178.96 | 6896.54 | -258.21 | 644.28
| 7040 | 49.98 | 178.56 | 6916.96 | -281.53 | 644.79
| 7072 | 52.4 | 177.82 | 6937.01 | -306.45 | 645.58
| 7104 | 54.41 | 175.93 | 6956.09 | -332.1 | 646.99
| 7135 | 55.82 | 176.29 | 6973.82 | -357.47 | 648.71
| 7167 | 56.82 | 176.8 | 6991.56 | -384.05 | 650.32
| 7199 | 59.19 | 176.98 | 7008.52 | -411.15 | 651.79
| 7230 | 62.98 | 177.46 | 7023.5 | -438.25 | 653.1
| 7262 | 66.04 | 178.36 | 7037.27 | -467.11 | 654.15
| 7293 | 68.35 | 179.09 | 7049.29 | -495.68 | 654.79
| 7325 | 71.22 | 179.27 | 7060.34 | -525.7 | 655.22
| 7357 | 74.75 | 178.19 | 7069.71 | -556.29 | 655.9
| 7388 | 77.99 | 177.21 | 7077.01 | -586.38 | 657.11
| 7420 | 81.4 | 176.92 | 7082.73 | -617.82 | 658.72
| 7467 | 85.46 | 177.73 | 7088.11 | -664.45 | 660.9
| 7535 | 89.88 | 177.25 | 7090.87 | -732.31 | 663.87
| 7630 | 90.49 | 177.51 | 7090.57 | -827.21 | 668.21
| 7726 | 90.87 | 178 | 7089.43 | -923.13 | 671.97
| 7817 | 91.73 | 179.73 | 7087.36 | -1014.09 | 673.78
| 7909 | 92.04 | 179.85 | 7084.34 | -1106.04 | 674.11
| 8001 | 91.17 | 179.4 | 7081.76 | -1198 | 674.72
| 8093 | 90.37 | 179.14 | 7080.52 | -1289.98 | 675.89
| 8185 | 90.12 | 177.95 | 7080.13 | -1381.95 | 678.22
| 8277 | 90.06 | 177.91 | 7079.99 | -1473.89 | 681.55
| 8369 | 89.38 | 178.65 | 7080.44 | -1565.84 | 684.31
| 8460 | 89.2 | 180.18 | 7081.56 | -1656.83 | 685.24
| 8552 | 89.38 | 180.22 | 7082.7 | -1748.82 | 684.92
| 8644 | 89.63 | 180.07 | 7083.5 | -1840.82 | 684.68
| 8736 | 89.75 | 180.2 | 7084 | -1932.82 | 684.47
| 8828 | 91.61 | 181.1 | 7082.9 | -2024.8 | 683.42
| 8919 | 90.25 | 180.86 | 7081.43 | -2115.77 | 681.87
| 9011 | 91.3 | 180.92 | 7080.18 | -2207.75 | 680.44
| 9103 | 90.62 | 181.49 | 7078.64 | -2299.72 | 678.5
| 9195 | 90.68 | 180.69 | 7077.6 | -2391.69 | 676.75
| 9286 | 91.3 | 183.28 | 7076.03 | -2482.62 | 673.6
| 9378 | 90.43 | 182.24 | 7074.64 | -2574.5 | 669.17
| 9470 | 91.11 | 182.55 | 7073.4 | -2666.41 | 665.33
| 9562 | 89.38 | 179.91 | 7073.01 | -2758.37 | 663.35
| 9654 | 89.44 | 179.83 | 7073.95 | -2850.37 | 663.56
| 9746 | 89.75 | 179.54 | 7074.6 | -2942.37 | 664.07
| 9838 | 89.38 | 178.84 | 7075.3 | -3034.35 | 665.37
| 9930 | 88.95 | 178.38 | 7076.64 | -3126.32 | 667.6
| 10022 | 89.63 | 178.66 | 7077.78 | -3218.28 | 669.98
| 10114 | 88.95 | 177.91 | 7078.92 | -3310.23 | 672.73
| 10206 | 92.04 | 179.21 | 7078.13 | -3402.18 | 675.04
| 10298 | 91.67 | 179.57 | 7075.15 | -3494.13 | 676.02
| 10390 | 92.29 | 179.31 | 7071.97 | -3586.07 | 676.92
| 10482 | 91.67 | 179.52 | 7068.79 | -3678.01 | 677.86
| 10574 | 90.25 | 180.27 | 7067.25 | -3769.99 | 678.03
| 10669 | 90.37 | 179.72 | 7066.74 | -3864.99 | 678.03
| 10763 | 90.74 | 179.24 | 7065.83 | -3958.98 | 678.89
| 10858 | 91.36 | 178.92 | 7064.09 | -4053.95 | 680.41
| 10954 | 90.19 | 179.11 | 7062.79 | -4149.93 | 682.06
| 11049 | 90.56 | 178.88 | 7062.17 | -4244.91 | 683.73
| 11144 | 91.11 | 178.14 | 7060.78 | -4339.87 | 686.2
| 11239 | 90.12 | 179.21 | 7059.76 | -4434.84 | 688.4
| 11334 | 89.75 | 178.19 | 7059.87 | -4529.81 | 690.55
| 11429 | 89.63 | 178.25 | 7060.38 | -4624.76 | 693.5
| 11523 | 89.51 | 179.27 | 7061.09 | -4718.74 | 695.54
| 11618 | 88.52 | 179.54 | 7062.72 | -4813.72 | 696.52
| 11713 | 89.44 | 180.82 | 7064.41 | -4908.7 | 696.22
| 11808 | 89.38 | 180.46 | 7065.39 | -5003.69 | 695.16
| 11903 | 90.8 | 181.22 | 7065.24 | -5098.67 | 693.77
| 11998 | 91.05 | 181.16 | 7063.71 | -5193.64 | 691.8
| 12093 | 91.42 | 180.62 | 7061.66 | -5288.61 | 690.32
| 12188 | 90.68 | 180.1 | 7059.92 | -5383.59 | 689.72
| 12284 | 90.87 | 179.51 | 7058.62 | -5479.58 | 690.05
| 12378 | 91.36 | 178.77 | 7056.79 | -5573.55 | 691.46
| 12473 | 90.68 | 179.75 | 7055.1 | -5668.52 | 692.69
| 12568 | 91.55 | 178.4 | 7053.25 | -5763.49 | 694.22
| 12663 | 90.74 | 177.7 | 7051.36 | -5858.41 | 697.45
| 12758 | 90.12 | 179.34 | 7050.64 | -5953.38 | 699.91
| 12853 | 89.94 | 179.84 | 7050.59 | -6048.37 | 700.59
| 12948 | 89.13 | 179.82 | 7051.36 | -6143.37 | 700.87
| 13043 | 90.06 | 180.59 | 7052.04 | -6238.36 | 700.53
| 13138 | 91.73 | 181.19 | 7050.55 | -6333.34 | 699.05
| 13233 | 90.56 | 180.56 | 7048.65 | -6428.31 | 697.6
| 13328 | 90.31 | 179.47 | 7047.93 | -6523.3 | 697.58
| 13423 | 91.11 | 178.77 | 7046.75 | -6618.28 | 699.04
| 13518 | 90.31 | 180.09 | 7045.58 | -6713.27 | 699.98
| 13613 | 91.11 | 179.52 | 7044.4 | -6808.26 | 700.31
| 13708 | 89.63 | 179.8 | 7043.79 | -6903.25 | 700.87
| 13803 | 90.62 | 180.05 | 7043.58 | -6998.25 | 700.99
| 13898 | 91.42 | 179.81 | 7041.89 | -7093.23 | 701.11
| 13986 | 91.61 | 179.32 | 7039.56 | -7181.2 | 701.78
| 14032 | 91.61 | 179.32 | 7038.27 | -7227.18 | 702.32

## Lookup (hidden)
North Reference | RetunValue | Grid Type | ReturnValue | Deviation Indicator | ReturnValue
| 2 |  | 0 |  | 4
True |  | SPCS-Colorado Central-NAD27 |  | Directional
Grid |  | SPCS-Colorado Central-NAD83 |  | High Angle
|  | SPCS-Colorado North-NAD27 |  | Horizontal
SPCS-Colorado North-NAD83
SPCS-Colorado South-NAD27
SPCS-Colorado South-NAD83
UTM-Zone 12 NAD27
UTM-Zone 12 NAD83
UTM-Zone 13 NAD27
UTM-Zone 13 NAD83