## Data
Header Information | measured depth (ft) | inclination (°) | azimuth (°) | true vertical depth (ft) | northing +N/-S (ft) | easting +E/-W (ft)
Operator Name | 0 | 0 | 0 | 0 | 0 | 0
Kerr-McGee Oil & Gas Onshore LP | 25 | 0 | 0 | 25 | 0 | 0
Operator Number | 125 | 0.24 | 279.88 | 125 | 0.04 | -0.21
47120 | 225 | 0.34 | 268.54 | 225 | 0.06 | -0.71
Well Name and Number | 325 | 0.56 | 305.56 | 325 | 0.34 | -1.4
SPARBOE 8C-3HZ | 425 | 0.64 | 324.99 | 424.99 | 1.08 | -2.12
API Number (if available) | 525 | 0.67 | 327.98 | 524.98 | 2.04 | -2.75
512336238 | 625 | 0.19 | 266.37 | 624.98 | 2.52 | -3.23
Location: QQ SEC TWP RGE | 725 | 0.4 | 18.65 | 724.98 | 2.84 | -3.28
NENE Sec. 34 2N-65W | 825 | 0.31 | 233.17 | 824.98 | 3.01 | -3.39
Citing Type: Planned or Actual | 925 | 0.3 | 32.93 | 924.98 | 3.07 | -3.46
Actual | 1025 | 0.28 | 26.91 | 1024.98 | 3.5 | -3.21
Deviation Indicator | 1125 | 0.28 | 98.41 | 1124.98 | 3.69 | -2.86
Horizontal | 1225 | 0.3 | 0.09 | 1224.98 | 3.91 | -2.61
North Reference | 1325 | 0.3 | 182.32 | 1324.98 | 3.91 | -2.62
True | 1425 | 0.23 | 70.5 | 1424.97 | 3.72 | -2.44
Grid Type | 1525 | 0.34 | 288.67 | 1524.97 | 3.88 | -2.54
#VALUE! | 1625 | 0.29 | 26.41 | 1624.97 | 4.2 | -2.7
| 1715 | 0.29 | 166.81 | 1714.97 | 4.18 | -2.55
| 1927 | 0.69 | 120.78 | 1926.97 | 3.01 | -1.33
| 2018 | 0.09 | 328.97 | 2017.96 | 2.79 | -0.9
| 2110 | 0.51 | 98.29 | 2109.96 | 2.79 | -0.53
| 2205 | 0.31 | 57.64 | 2204.96 | 2.87 | 0.1
| 2300 | 0.29 | 34.93 | 2299.96 | 3.2 | 0.46
| 2395 | 0.4 | 332.94 | 2394.96 | 3.7 | 0.45
| 2489 | 2.68 | 323.77 | 2488.92 | 5.76 | -1
| 2584 | 2.63 | 313.88 | 2583.82 | 9.06 | -3.89
| 2678 | 2.44 | 296.92 | 2677.72 | 11.46 | -7.22
| 2773 | 3.81 | 309.78 | 2772.58 | 14.4 | -11.45
| 2868 | 5.51 | 312.43 | 2867.26 | 19.5 | -17.25
| 3057 | 9.73 | 304.97 | 3054.56 | 34.78 | -37.04
| 3152 | 11.03 | 308.78 | 3148 | 45.07 | -50.7
| 3247 | 9.66 | 307.14 | 3241.46 | 55.58 | -64.14
| 3342 | 10.08 | 313.23 | 3335.05 | 66.09 | -76.55
| 3437 | 10.86 | 307.16 | 3428.47 | 77.19 | -89.74
| 3531 | 9.39 | 309.41 | 3521.01 | 87.4 | -102.73
| 3626 | 7.84 | 308.32 | 3614.93 | 96.34 | -113.8
| 3721 | 7.07 | 309.51 | 3709.13 | 104.08 | -123.39
| 3816 | 5.42 | 311.79 | 3803.56 | 110.79 | -131.25
| 3911 | 4.92 | 310.74 | 3898.17 | 116.44 | -137.68
| 4006 | 4.39 | 310.26 | 3992.86 | 121.45 | -143.54
| 4101 | 3.89 | 314.63 | 4087.61 | 126.06 | -148.61
| 4195 | 3.93 | 317.73 | 4181.39 | 130.68 | -153.05
| 4290 | 2.58 | 295.53 | 4276.24 | 134.01 | -157.17
| 4385 | 1.75 | 266.27 | 4371.18 | 134.84 | -160.54
| 4480 | 1.07 | 235.3 | 4466.15 | 134.24 | -162.72
| 4671 | 0.66 | 222.21 | 4657.13 | 132.41 | -164.93
| 4860 | 0.47 | 289.96 | 4846.12 | 131.87 | -166.39
| 5049 | 1.23 | 340.13 | 5035.1 | 134.04 | -167.8
| 5240 | 0.92 | 337.29 | 5226.07 | 137.39 | -169.09
| 5429 | 0.8 | 10.15 | 5415.04 | 140.08 | -169.45
| 5618 | 0.46 | 1.23 | 5604.03 | 142.14 | -169.2
| 5808 | 0.5 | 354.65 | 5794.03 | 143.73 | -169.26
| 5997 | 1.31 | 2.08 | 5983 | 146.71 | -169.26
| 6092 | 0.52 | 210.34 | 6077.99 | 147.42 | -169.43
| 6187 | 0.78 | 212.75 | 6172.99 | 146.51 | -170
| 6282 | 0.96 | 311.81 | 6267.98 | 146.49 | -170.94
| 6472 | 0.85 | 100.55 | 6457.97 | 147.3 | -170.75
| 6567 | 1.34 | 74.9 | 6552.96 | 147.46 | -168.98
| 6661 | 2.29 | 100.98 | 6646.91 | 147.39 | -166.08
| 6693 | 4.13 | 154.72 | 6678.86 | 146.22 | -164.96
| 6725 | 6.48 | 171.28 | 6710.73 | 143.39 | -164.19
| 6756 | 8.27 | 175.52 | 6741.47 | 139.44 | -163.75
| 6788 | 10.34 | 172.53 | 6773.05 | 134.3 | -163.2
| 6819 | 13.26 | 172.32 | 6803.39 | 128.02 | -162.36
| 6851 | 15.8 | 179.76 | 6834.36 | 120.02 | -161.85
| 6882 | 17.89 | 187.13 | 6864.04 | 111.07 | -162.42
| 6914 | 21.05 | 189.53 | 6894.2 | 100.53 | -163.99
| 6946 | 24.45 | 189.25 | 6923.71 | 88.32 | -166
| 6977 | 28.17 | 187.11 | 6951.49 | 74.72 | -167.94
| 7009 | 31.44 | 184.62 | 6979.26 | 58.9 | -169.55
| 7041 | 34.4 | 183.83 | 7006.12 | 41.56 | -170.82
| 7072 | 36.32 | 182.91 | 7031.4 | 23.65 | -171.88
| 7104 | 38.12 | 182.47 | 7056.88 | 4.32 | -172.78
| 7136 | 40.86 | 181.1 | 7081.57 | -16.02 | -173.41
| 7167 | 43.72 | 179.85 | 7104.5 | -36.87 | -173.58
| 7199 | 47.18 | 177.52 | 7126.95 | -59.67 | -173.04
| 7230 | 50.66 | 178 | 7147.32 | -83.01 | -172.13
| 7262 | 54.15 | 179.41 | 7166.84 | -108.36 | -171.56
| 7293 | 57.39 | 180.05 | 7184.27 | -133.98 | -171.45
| 7325 | 59.52 | 180.49 | 7201.01 | -161.25 | -171.57
| 7357 | 62.28 | 179.36 | 7216.57 | -189.21 | -171.53
| 7388 | 65.65 | 179.47 | 7230.18 | -217.06 | -171.25
| 7420 | 68.09 | 179.1 | 7242.75 | -246.48 | -170.88
| 7452 | 69.84 | 178.99 | 7254.23 | -276.34 | -170.38
| 7483 | 73.07 | 179.2 | 7264.09 | -305.73 | -169.92
| 7515 | 76.58 | 178.71 | 7272.47 | -336.6 | -169.36
| 7546 | 79.87 | 178.28 | 7278.79 | -366.93 | -168.56
| 7578 | 82.81 | 178.19 | 7283.61 | -398.55 | -167.58
| 7609 | 84.9 | 177.76 | 7286.93 | -429.35 | -166.5
| 7653 | 86.8 | 177.64 | 7290.11 | -473.2 | -164.73
| 7727 | 88.27 | 179.06 | 7293.3 | -547.09 | -162.61
| 7819 | 89.88 | 179.18 | 7294.78 | -639.07 | -161.19
| 7911 | 90.8 | 179.65 | 7294.23 | -731.06 | -160.25
| 8003 | 91.23 | 180.31 | 7292.61 | -823.05 | -160.22
| 8095 | 91.67 | 180.16 | 7290.28 | -915.02 | -160.6
| 8187 | 91.29 | 180.22 | 7287.9 | -1006.98 | -160.9
| 8278 | 90.8 | 179.82 | 7286.24 | -1097.97 | -160.94
| 8370 | 89.32 | 178.87 | 7286.14 | -1189.96 | -159.88
| 8462 | 89.94 | 179.69 | 7286.74 | -1281.95 | -158.73
| 8553 | 89.14 | 180.2 | 7287.47 | -1372.94 | -158.64
| 8645 | 89.69 | 180.54 | 7288.41 | -1464.94 | -159.23
| 8737 | 90.74 | 181.38 | 7288.06 | -1556.92 | -160.78
| 8829 | 90.8 | 181.38 | 7286.83 | -1648.89 | -162.99
| 8921 | 90.31 | 181.09 | 7285.94 | -1740.86 | -164.97
| 9012 | 91.98 | 181.92 | 7284.12 | -1831.81 | -167.36
| 9104 | 91.92 | 181.48 | 7280.99 | -1923.71 | -170.09
| 9196 | 91.05 | 180.49 | 7278.6 | -2015.67 | -171.67
| 9288 | 90.99 | 180.99 | 7276.97 | -2107.64 | -172.86
| 9380 | 90.43 | 180.43 | 7275.83 | -2199.63 | -174
| 9472 | 90.62 | 180.74 | 7274.98 | -2291.62 | -174.94
| 9564 | 90.49 | 180.45 | 7274.09 | -2383.61 | -175.89
| 9656 | 90.31 | 180.24 | 7273.45 | -2475.61 | -176.45
| 9748 | 89.88 | 180.42 | 7273.3 | -2567.6 | -176.98
| 9840 | 89.94 | 179.88 | 7273.44 | -2659.6 | -177.22
| 9932 | 92.35 | 182.33 | 7271.6 | -2751.55 | -178.99
| 10024 | 91.92 | 182.39 | 7268.17 | -2843.41 | -182.78
| 10116 | 89.2 | 180.85 | 7267.28 | -2935.36 | -185.38
| 10208 | 87.96 | 179.4 | 7269.56 | -3027.33 | -185.58
| 10300 | 87.28 | 180.41 | 7273.38 | -3119.25 | -185.43
| 10392 | 88.64 | 180.63 | 7276.65 | -3211.18 | -186.26
| 10483 | 88.15 | 179.55 | 7279.2 | -3302.14 | -186.4
| 10575 | 89.38 | 179.49 | 7281.18 | -3394.12 | -185.63
| 10670 | 88.33 | 179.25 | 7283.08 | -3489.09 | -184.59
| 10765 | 89.69 | 179.22 | 7284.72 | -3584.07 | -183.32
| 10860 | 89.75 | 180.05 | 7285.19 | -3679.06 | -182.72
| 10955 | 91.24 | 180.47 | 7284.37 | -3774.06 | -183.15
| 11050 | 90.74 | 180.64 | 7282.72 | -3869.04 | -184.07
| 11145 | 90.8 | 180.42 | 7281.45 | -3964.02 | -184.95
| 11240 | 91.05 | 180.32 | 7279.91 | -4059.01 | -185.56
| 11335 | 90.93 | 180.36 | 7278.27 | -4153.99 | -186.12
| 11430 | 90.87 | 179.27 | 7276.78 | -4248.98 | -185.82
| 11525 | 90.99 | 179.11 | 7275.24 | -4343.96 | -184.47
| 11620 | 91.11 | 179.11 | 7273.5 | -4438.93 | -183
| 11715 | 90.74 | 179.39 | 7271.96 | -4533.91 | -181.75
| 11810 | 90.68 | 179.47 | 7270.79 | -4628.9 | -180.81
| 11905 | 90.8 | 179.76 | 7269.56 | -4723.89 | -180.17
| 12000 | 90.31 | 179.24 | 7268.64 | -4818.88 | -179.34
| 12080 | 90.71 | 179.56 | 7267.93 | -4898.87 | -178.5
| 12175 | 91.29 | 179.39 | 7266.27 | -4993.85 | -177.63
| 12270 | 92.03 | 179 | 7263.52 | -5088.8 | -176.3
| 12365 | 90.65 | 179.41 | 7261.3 | -5183.76 | -174.98
| 12460 | 90.74 | 178.8 | 7260.14 | -5278.75 | -173.5
| 12555 | 91.95 | 181.57 | 7257.91 | -5373.71 | -173.8
| 12650 | 92.91 | 181.92 | 7253.89 | -5468.58 | -176.69
| 12745 | 92.04 | 182.24 | 7249.78 | -5563.43 | -180.14
| 12840 | 90 | 182.91 | 7248.09 | -5658.31 | -184.41
| 12935 | 89.88 | 182.13 | 7248.19 | -5753.22 | -188.58
| 13030 | 89.44 | 182.96 | 7248.76 | -5848.12 | -192.8
| 13125 | 88.53 | 182.28 | 7250.44 | -5943 | -197.14
| 13220 | 88.58 | 183.4 | 7252.83 | -6037.86 | -201.85
| 13315 | 88.7 | 182.33 | 7255.09 | -6132.71 | -206.6
| 13410 | 89.14 | 182.55 | 7256.88 | -6227.61 | -210.64
| 13505 | 90.89 | 183.72 | 7256.85 | -6322.46 | -215.84
| 13600 | 90.68 | 182.14 | 7255.55 | -6417.32 | -220.69
| 13695 | 91.42 | 182.42 | 7253.81 | -6512.23 | -224.47
| 13790 | 90.9 | 181.9 | 7251.89 | -6607.14 | -228.05
| 13885 | 90.43 | 181.4 | 7250.79 | -6702.1 | -230.78
| 13980 | 90.22 | 181.26 | 7250.25 | -6797.07 | -232.99
| 14075 | 90.55 | 182.9 | 7249.61 | -6892 | -236.44
| 14170 | 89.35 | 181.65 | 7249.69 | -6986.92 | -240.21
| 14265 | 88.7 | 181.46 | 7251.31 | -7081.87 | -242.79
| 14363 | 88.64 | 181.81 | 7253.58 | -7179.81 | -245.58
| 14408 | 88.64 | 181.81 | 7254.65 | -7224.77 | -247

## Lookup (hidden)
North Reference | RetunValue | Grid Type | ReturnValue | Deviation Indicator | ReturnValue
| 2 |  | 0 |  | 4
True |  | SPCS-Colorado Central-NAD27 |  | Directional
Grid |  | SPCS-Colorado Central-NAD83 |  | High Angle
|  | SPCS-Colorado North-NAD27 |  | Horizontal
SPCS-Colorado North-NAD83
SPCS-Colorado South-NAD27
SPCS-Colorado South-NAD83
UTM-Zone 12 NAD27
UTM-Zone 12 NAD83
UTM-Zone 13 NAD27
UTM-Zone 13 NAD83