## Data
Header Information | measured depth (ft) | inclination (°) | azimuth (°) | true vertical depth (ft) | northing +N/-S (ft) | easting +E/-W (ft)
Operator Name | 0 | 0 | 308.75 | 0 | 0 | 0
Kerr-McGee Oil & Gas Onshore LP | 17 | 0 | 308.75 | 17 | 0 | 0
Operator Number | 117 | 0.14 | 308.75 | 117 | 0.08 | -0.1
47120 | 217 | 0.28 | 257.63 | 217 | 0.1 | -0.43
Well Name and Number | 317 | 0.2 | 243.9 | 317 | -0.03 | -0.82
RAYMOND 16N-29HZ | 417 | 0.6 | 288.04 | 417 | 0.06 | -1.48
API Number (if available) | 517 | 0.63 | 268.9 | 516.99 | 0.21 | -2.53
512335847 | 617 | 0.58 | 310.28 | 616.99 | 0.53 | -3.46
Location: QQ SEC TWP RGE | 717 | 0.82 | 294.92 | 716.98 | 1.15 | -4.5
NENE Sec. 29 3N-66W | 817 | 0.63 | 282.52 | 816.97 | 1.57 | -5.68
Citing Type: Planned or Actual | 902 | 0.84 | 306.65 | 901.96 | 2.05 | -6.64
ACTUAL | 956 | 0.59 | 308.44 | 955.96 | 2.46 | -7.17
Deviation Indicator | 1047 | 0.33 | 297.46 | 1046.96 | 2.87 | -7.77
Horizontal | 1138 | 0.4 | 285.77 | 1137.95 | 3.08 | -8.31
North Reference | 1228 | 0.4 | 276.62 | 1227.95 | 3.2 | -8.93
True | 1319 | 1.81 | 35.62 | 1318.94 | 4.4 | -8.41
Grid Type | 1411 | 4.18 | 47.02 | 1410.81 | 7.87 | -5.11
#VALUE! | 1496 | 6.17 | 50.45 | 1495.46 | 12.89 | 0.68
| 1582 | 6.01 | 63.57 | 1580.97 | 17.84 | 8.28
| 1667 | 8.31 | 59.68 | 1665.31 | 22.92 | 17.57
| 1753 | 9.07 | 64.26 | 1750.32 | 29 | 29.04
| 1838 | 10.59 | 64.06 | 1834.07 | 35.33 | 42.1
| 1923 | 10.66 | 62.18 | 1917.61 | 42.41 | 56.07
| 2009 | 10.57 | 64.36 | 2002.14 | 49.54 | 70.22
| 2094 | 11.23 | 62.55 | 2085.61 | 56.73 | 84.59
| 2179 | 9.82 | 65.16 | 2169.18 | 63.59 | 98.52
| 2265 | 9.94 | 64.77 | 2253.9 | 69.83 | 111.89
| 2350 | 10.04 | 70.76 | 2337.61 | 75.4 | 125.52
| 2435 | 8.6 | 64.21 | 2421.49 | 80.61 | 138.24
| 2521 | 8.79 | 64.75 | 2506.5 | 86.21 | 149.97
| 2606 | 7.51 | 73.4 | 2590.65 | 90.57 | 161.17
| 2691 | 9.12 | 67.97 | 2674.75 | 94.68 | 172.74
| 2777 | 10.02 | 66.54 | 2759.55 | 100.22 | 185.92
| 2862 | 10.63 | 67.51 | 2843.18 | 106.16 | 199.95
| 2947 | 11.29 | 65.73 | 2926.63 | 112.58 | 214.78
| 3033 | 11.41 | 66.96 | 3010.94 | 119.37 | 230.28
| 3118 | 9.54 | 69.11 | 3094.52 | 125.17 | 244.6
| 3203 | 9.28 | 61.11 | 3178.38 | 130.99 | 257.18
| 3289 | 8.77 | 68.41 | 3263.32 | 136.76 | 269.35
| 3374 | 8.99 | 64.78 | 3347.3 | 141.97 | 281.38
| 3459 | 8.51 | 60.55 | 3431.31 | 147.89 | 292.86
| 3545 | 8.73 | 64.29 | 3516.34 | 153.85 | 304.29
| 3630 | 10.37 | 70.98 | 3600.17 | 159.14 | 317.33
| 3715 | 11.92 | 73.2 | 3683.56 | 164.18 | 332.97
| 3801 | 11.16 | 70.72 | 3767.82 | 169.49 | 349.33
| 3886 | 10.86 | 71.6 | 3851.26 | 174.73 | 364.69
| 3971 | 10.13 | 69.68 | 3934.84 | 179.86 | 379.3
| 4057 | 10.77 | 69.68 | 4019.41 | 185.27 | 393.93
| 4142 | 10.13 | 68.31 | 4103 | 190.8 | 408.32
| 4227 | 9.45 | 67.77 | 4186.76 | 196.2 | 421.72
| 4313 | 7.31 | 70.92 | 4271.84 | 200.66 | 433.43
| 4398 | 5.74 | 72.73 | 4356.28 | 203.69 | 442.6
| 4483 | 3.83 | 72.51 | 4440.98 | 205.8 | 449.37
| 4568 | 1.95 | 75.24 | 4525.87 | 207.02 | 453.48
| 4654 | 0.82 | 65.49 | 4611.85 | 207.65 | 455.45
| 4739 | 0.51 | 39.13 | 4696.84 | 208.2 | 456.24
| 4824 | 0.22 | 55.96 | 4781.84 | 208.58 | 456.62
| 4910 | 0.17 | 17.48 | 4867.84 | 208.8 | 456.79
| 4995 | 0.28 | 196.28 | 4952.84 | 208.72 | 456.77
| 5081 | 0.22 | 232.4 | 5038.84 | 208.42 | 456.58
| 5166 | 0.39 | 249.26 | 5123.84 | 208.21 | 456.18
| 5251 | 0.47 | 237.76 | 5208.83 | 207.93 | 455.62
| 5336 | 0.86 | 239.6 | 5293.83 | 207.42 | 454.77
| 5422 | 0.96 | 250.48 | 5379.82 | 206.85 | 453.54
| 5507 | 0.97 | 244.91 | 5464.8 | 206.31 | 452.21
| 5592 | 0.81 | 260.46 | 5549.79 | 205.9 | 450.97
| 5678 | 0.64 | 262.78 | 5635.79 | 205.74 | 449.89
| 5763 | 0.61 | 269.98 | 5720.78 | 205.68 | 448.97
| 5848 | 0.72 | 267.32 | 5805.78 | 205.66 | 447.98
| 5933 | 0.91 | 276.57 | 5890.77 | 205.71 | 446.78
| 6019 | 0.75 | 291.3 | 5976.76 | 205.99 | 445.58
| 6104 | 0.88 | 295.52 | 6061.75 | 206.47 | 444.47
| 6189 | 0.89 | 320.29 | 6146.74 | 207.26 | 443.46
| 6274 | 1.31 | 321.31 | 6231.72 | 208.53 | 442.43
| 6360 | 1.37 | 314.02 | 6317.7 | 210.01 | 441.08
| 6445 | 1.48 | 321.46 | 6402.67 | 211.58 | 439.66
| 6530 | 1.73 | 331.72 | 6487.64 | 213.56 | 438.37
| 6589 | 1.68 | 317.35 | 6546.62 | 214.98 | 437.36
| 6645 | 0.94 | 250.26 | 6602.6 | 215.43 | 436.37
| 6701 | 6.3 | 187.27 | 6658.48 | 212.23 | 435.55
| 6743 | 11.17 | 187.11 | 6699.98 | 205.9 | 434.76
| 6786 | 14.97 | 185.48 | 6741.86 | 196.24 | 433.71
| 6829 | 18.02 | 185.94 | 6783.09 | 184.09 | 432.49
| 6871 | 20.99 | 187.1 | 6822.67 | 170.16 | 430.89
| 6914 | 24.02 | 179.02 | 6862.4 | 153.76 | 430.09
| 6957 | 25.22 | 167.74 | 6901.51 | 136.05 | 432.18
| 6999 | 29.91 | 163.76 | 6938.74 | 117.24 | 437.01
| 7042 | 34.56 | 163.94 | 6975.1 | 95.21 | 443.39
| 7084 | 37.35 | 170.43 | 7009.11 | 71.19 | 448.81
| 7127 | 41.33 | 173.2 | 7042.36 | 44.21 | 452.66
| 7170 | 46.65 | 174.11 | 7073.29 | 14.54 | 455.95
| 7212 | 52.07 | 175.51 | 7100.63 | -17.19 | 458.81
| 7255 | 57.94 | 175.4 | 7125.28 | -52.29 | 461.6
| 7298 | 64.08 | 176.12 | 7146.11 | -89.78 | 464.37
| 7340 | 70.64 | 175.14 | 7162.27 | -128.41 | 467.33
| 7383 | 76.69 | 176.04 | 7174.36 | -169.53 | 470.5
| 7425 | 81.04 | 179.45 | 7182.47 | -210.69 | 472.11
| 7468 | 85.72 | 181.97 | 7187.43 | -253.38 | 471.58
| 7490 | 88.46 | 181.45 | 7188.54 | -275.34 | 470.92
| 7531 | 90.368 | 181.325 | 7188.96 | -316.33 | 469.93
| 7562 | 91.81 | 181.23 | 7188.37 | -347.31 | 469.24
| 7648 | 92.02 | 179.76 | 7185.5 | -433.26 | 468.5
| 7733 | 89.53 | 183.5 | 7184.35 | -518.2 | 466.08
| 7818 | 89.29 | 183.05 | 7185.23 | -603.05 | 461.22
| 7904 | 89.1 | 182.38 | 7186.43 | -688.95 | 457.15
| 7989 | 89.54 | 182.96 | 7187.44 | -773.85 | 453.19
| 8074 | 89.26 | 180.81 | 7188.33 | -858.79 | 450.4
| 8159 | 89.72 | 179.82 | 7189.09 | -943.79 | 449.93
| 8245 | 89.41 | 179.9 | 7189.74 | -1029.78 | 450.14
| 8330 | 88.86 | 180.35 | 7191.03 | -1114.77 | 449.95
| 8416 | 88.42 | 178.08 | 7193.07 | -1200.74 | 451.13
| 8501 | 90.09 | 176.07 | 7194.17 | -1285.61 | 455.47
| 8586 | 90.15 | 176.16 | 7193.99 | -1370.41 | 461.23
| 8671 | 89.59 | 174.45 | 7194.19 | -1455.13 | 468.18
| 8756 | 89.75 | 172.3 | 7194.68 | -1539.55 | 477.99
| 8842 | 89.84 | 169.78 | 7194.98 | -1624.5 | 491.38
| 8927 | 90.33 | 169.65 | 7194.86 | -1708.13 | 506.56
| 9012 | 90.3 | 170.03 | 7194.39 | -1791.79 | 521.55
| 9098 | 90.15 | 167.94 | 7194.05 | -1876.2 | 537.98
| 9183 | 90.46 | 166.93 | 7193.6 | -1959.17 | 556.47
| 9268 | 90.43 | 167.31 | 7192.94 | -2042.03 | 575.42
| 9354 | 90.09 | 168.09 | 7192.55 | -2126.05 | 593.74
| 9439 | 90.18 | 168.37 | 7192.35 | -2209.26 | 611.08
| 9524 | 89.59 | 168.76 | 7192.52 | -2292.57 | 627.93
| 9610 | 91.05 | 169 | 7192.04 | -2376.96 | 644.52
| 9695 | 90.86 | 169.99 | 7190.62 | -2460.52 | 660.01
| 9780 | 90.74 | 169.96 | 7189.44 | -2544.21 | 674.81
| 9865 | 91.42 | 172.29 | 7187.83 | -2628.17 | 687.92
| 9951 | 91.19 | 174.58 | 7185.88 | -2713.58 | 697.75
| 10036 | 90.56 | 177.09 | 7184.58 | -2798.34 | 703.92
| 10121 | 91.17 | 180.1 | 7183.29 | -2883.3 | 706
| 10206 | 91.06 | 179.68 | 7181.64 | -2968.28 | 706.17
| 10291 | 90 | 181.24 | 7180.85 | -3053.27 | 705.48
| 10376 | 90.93 | 182.79 | 7180.16 | -3138.21 | 702.5
| 10461 | 87.22 | 182.49 | 7181.54 | -3223.09 | 698.58
| 10547 | 86.79 | 180.55 | 7186.03 | -3308.94 | 696.3
| 10632 | 88.14 | 179.3 | 7189.79 | -3393.85 | 696.41
| 10718 | 88.02 | 178.32 | 7192.67 | -3479.79 | 698.2
| 10803 | 89.81 | 177.81 | 7194.28 | -3564.72 | 701.07
| 10888 | 90.74 | 178.22 | 7193.87 | -3649.67 | 704.01
| 10973 | 90.43 | 178.22 | 7193 | -3734.62 | 706.65
| 11059 | 90.18 | 178.64 | 7192.55 | -3820.59 | 709.01
| 11144 | 90.06 | 178.89 | 7192.37 | -3905.57 | 710.84
| 11229 | 89.78 | 178.27 | 7192.49 | -3990.54 | 712.95
| 11315 | 89.16 | 177.89 | 7193.28 | -4076.49 | 715.83
| 11400 | 90.83 | 178.81 | 7193.29 | -4161.45 | 718.28
| 11485 | 90.61 | 178.44 | 7192.22 | -4246.42 | 720.32
| 11570 | 90.92 | 177.89 | 7191.09 | -4331.37 | 723.04
| 11656 | 91.44 | 177.54 | 7189.32 | -4417.28 | 726.47
| 11719 | 92 | 177.39 | 7187.42 | -4480.19 | 729.25
| 11773 | 92 | 177.39 | 7185.54 | -4534.1 | 731.71

## Lookup (hidden)
North Reference | RetunValue | Grid Type | ReturnValue | Deviation Indicator | ReturnValue
| 2 |  | 0 |  | 4
True |  | SPCS-Colorado Central-NAD27 |  | Directional
Grid |  | SPCS-Colorado Central-NAD83 |  | High Angle
|  | SPCS-Colorado North-NAD27 |  | Horizontal
SPCS-Colorado North-NAD83
SPCS-Colorado South-NAD27
SPCS-Colorado South-NAD83
UTM-Zone 12 NAD27
UTM-Zone 12 NAD83
UTM-Zone 13 NAD27
UTM-Zone 13 NAD83