## Data
Header Information | measured depth (ft) | inclination (°) | azimuth (°) | true vertical depth (ft) | northing +N/-S (ft) | easting +E/-W (ft)
Operator Name | 0 | 0 | 32.39 | 0 | 0 | 0
Kerr-McGee Oil & Gas Onshore LP | 17 | 0 | 32.39 | 17 | 0 | 0
Operator Number | 117 | 0.45 | 32.39 | 117 | 0.33 | 0.21
47120 | 217 | 0.2 | 16.52 | 217 | 0.83 | 0.47
Well Name and Number | 317 | 0.28 | 64.55 | 317 | 1.1 | 0.74
RAYMOND 37N-29HZ | 417 | 0.19 | 7.19 | 417 | 1.37 | 0.98
API Number (if available) | 517 | 0.3 | 53.4 | 516.99 | 1.69 | 1.21
512335845 | 617 | 0.22 | 12.14 | 616.99 | 2.04 | 1.46
Location: QQ SEC TWP RGE | 717 | 0.38 | 109.53 | 716.99 | 2.11 | 1.82
NENE Sec. 29 3N-66W | 817 | 0.33 | 2.28 | 816.99 | 2.29 | 2.14
Citing Type: Planned or Actual | 902 | 0.23 | 158.97 | 901.99 | 2.38 | 2.21
ACTUAL | 956 | 0.45 | 277.166 | 955.99 | 2.3 | 2.04
Deviation Indicator | 984 | 0.133 | 60.546 | 983.99 | 2.33 | 1.96
Horizontal | 1016 | 0.487 | 333.639 | 1015.99 | 2.47 | 1.93
North Reference | 1045 | 1.517 | 5.735 | 1044.99 | 2.96 | 1.91
True | 1075 | 2.585 | 29.222 | 1074.97 | 3.95 | 2.28
Grid Type | 1107 | 3.435 | 22.38 | 1106.92 | 5.47 | 3
#VALUE! | 1137 | 3.813 | 11.11 | 1136.86 | 7.28 | 3.54
| 1165 | 4.813 | 10.149 | 1164.78 | 9.34 | 3.92
| 1197 | 5.977 | 6.044 | 1196.64 | 12.32 | 4.33
| 1227 | 6.295 | 8.54 | 1226.47 | 15.5 | 4.74
| 1257 | 7.336 | 356.379 | 1256.26 | 19.04 | 4.87
| 1322 | 9.06 | 354.41 | 1320.59 | 28.28 | 4.11
| 1415 | 11.6 | 356.95 | 1412.08 | 44.9 | 2.9
| 1500 | 12.89 | 0.01 | 1495.14 | 62.92 | 2.44
| 1585 | 12.8 | 2.92 | 1578.02 | 81.8 | 2.92
| 1670 | 11.71 | 358.63 | 1661.08 | 99.83 | 3.2
| 1756 | 11.68 | 359.19 | 1745.29 | 117.26 | 2.87
| 1841 | 11.36 | 3.3 | 1828.58 | 134.22 | 3.23
| 1926 | 10.33 | 359.51 | 1912.07 | 150.2 | 3.64
| 2012 | 9.54 | 4.88 | 1996.78 | 165.01 | 4.18
| 2097 | 8.57 | 1.63 | 2080.72 | 178.36 | 4.96
| 2182 | 8.35 | 357.68 | 2164.79 | 190.86 | 4.89
| 2267 | 7 | 355.87 | 2249.03 | 202.19 | 4.27
| 2353 | 4.96 | 354.68 | 2334.56 | 211.12 | 3.55
| 2438 | 3.08 | 350.87 | 2419.34 | 217.04 | 2.84
| 2523 | 1.45 | 333.67 | 2504.28 | 220.25 | 2
| 2608 | 0.25 | 256.45 | 2589.27 | 221.18 | 1.35
| 2694 | 0.77 | 343.79 | 2675.26 | 221.69 | 1
| 2779 | 0.94 | 337.42 | 2760.25 | 222.88 | 0.58
| 2864 | 0.1 | 295.34 | 2845.25 | 223.55 | 0.24
| 2950 | 0.25 | 237.8 | 2931.25 | 223.49 | 0.01
| 3035 | 0.34 | 225.71 | 3016.25 | 223.21 | -0.32
| 3120 | 0.81 | 150.54 | 3101.24 | 222.51 | -0.21
| 3206 | 1.29 | 137.6 | 3187.23 | 221.27 | 0.74
| 3291 | 1.22 | 144.15 | 3272.21 | 219.83 | 1.92
| 3376 | 1.35 | 188.31 | 3357.19 | 218.1 | 2.3
| 3462 | 1.72 | 211.75 | 3443.16 | 216 | 1.48
| 3547 | 0.98 | 187.73 | 3528.14 | 214.2 | 0.71
| 3632 | 0.79 | 150.17 | 3613.13 | 212.97 | 0.9
| 3717 | 0.56 | 76.04 | 3698.12 | 212.56 | 1.6
| 3803 | 0.56 | 57.97 | 3784.12 | 212.89 | 2.36
| 3888 | 0.39 | 82.54 | 3869.12 | 213.14 | 3
| 3973 | 0.22 | 213.64 | 3954.11 | 213.05 | 3.2
| 4058 | 0.16 | 236.02 | 4039.11 | 212.84 | 3.01
| 4143 | 0.22 | 144.66 | 4124.11 | 212.64 | 3
| 4229 | 0.28 | 192.06 | 4210.11 | 212.3 | 3.06
| 4314 | 0.53 | 144.68 | 4295.11 | 211.78 | 3.24
| 4399 | 0.37 | 188.05 | 4380.11 | 211.19 | 3.43
| 4484 | 0.98 | 226.3 | 4465.1 | 210.41 | 2.87
| 4570 | 0.75 | 181.29 | 4551.09 | 209.34 | 2.32
| 4655 | 1.68 | 140.33 | 4636.08 | 207.83 | 3.1
| 4740 | 1.62 | 141.03 | 4721.04 | 205.93 | 4.65
| 4825 | 1.32 | 152.55 | 4806.01 | 204.13 | 5.86
| 4911 | 1.03 | 101.23 | 4892 | 203.1 | 7.08
| 4996 | 0.94 | 105.81 | 4976.98 | 202.76 | 8.5
| 5081 | 0.77 | 114.13 | 5061.97 | 202.34 | 9.69
| 5167 | 0.37 | 113.49 | 5147.97 | 201.99 | 10.47
| 5252 | 0.43 | 151.96 | 5232.97 | 201.6 | 10.87
| 5337 | 0.44 | 177.25 | 5317.97 | 200.99 | 11.04
| 5422 | 0.36 | 268.89 | 5402.96 | 200.66 | 10.79
| 5508 | 0.61 | 265.82 | 5488.96 | 200.62 | 10.06
| 5593 | 0.18 | 330.87 | 5573.96 | 200.71 | 9.54
| 5678 | 1.11 | 30.58 | 5658.95 | 201.53 | 9.9
| 5763 | 0.73 | 8.67 | 5743.94 | 202.78 | 10.4
| 5849 | 0.71 | 335.55 | 5829.94 | 203.8 | 10.26
| 5934 | 1.17 | 21.88 | 5914.93 | 205.09 | 10.37
| 6019 | 0.88 | 13.4 | 5999.91 | 206.53 | 10.84
| 6100 | 0.7 | 8.6 | 6080.9 | 207.62 | 11.06
| 6185 | 0.55 | 346.23 | 6165.9 | 208.53 | 11.04
| 6270 | 0.69 | 289.74 | 6250.89 | 209.1 | 10.46
| 6356 | 0.73 | 286.15 | 6336.89 | 209.43 | 9.45
| 6441 | 0.74 | 287.17 | 6421.88 | 209.74 | 8.4
| 6526 | 0.67 | 280.31 | 6506.87 | 209.99 | 7.39
| 6569 | 0.31 | 201.14 | 6549.87 | 209.93 | 7.1
| 6611 | 4.42 | 161.14 | 6591.83 | 208.29 | 7.58
| 6654 | 10.12 | 169 | 6634.47 | 203.01 | 8.84
| 6697 | 14.12 | 173.79 | 6676.5 | 194.08 | 10.13
| 6739 | 18.44 | 175.48 | 6716.81 | 182.36 | 11.21
| 6782 | 21.47 | 175.25 | 6757.22 | 167.74 | 12.39
| 6825 | 23.9 | 175.61 | 6796.89 | 151.21 | 13.71
| 6867 | 26.2 | 176.64 | 6834.94 | 133.47 | 14.91
| 6910 | 29.21 | 174.67 | 6873.01 | 113.54 | 16.44
| 6953 | 32.65 | 174.21 | 6909.89 | 91.55 | 18.58
| 6995 | 35.69 | 175.36 | 6944.63 | 68.06 | 20.72
| 7038 | 39.86 | 176.55 | 6978.61 | 41.79 | 22.56
| 7081 | 44.45 | 178.21 | 7010.48 | 12.97 | 23.86
| 7123 | 49.05 | 181.06 | 7039.26 | -17.61 | 24.03
| 7166 | 53.44 | 181.96 | 7066.17 | -51.12 | 23.14
| 7209 | 57.9 | 183.32 | 7090.41 | -86.58 | 21.49
| 7251 | 61.93 | 183.98 | 7111.46 | -122.84 | 19.17
| 7294 | 66.3 | 184.01 | 7130.23 | -161.42 | 16.48
| 7336 | 71.56 | 181.84 | 7145.32 | -200.55 | 14.49
| 7379 | 76.22 | 180.05 | 7157.25 | -241.84 | 13.82
| 7422 | 79.13 | 178.82 | 7166.43 | -283.84 | 14.24
| 7465 | 80.2 | 178.78 | 7174.15 | -326.14 | 15.12
| 7507 | 82.02 | 178.76 | 7180.64 | -367.62 | 16.01
| 7531 | 84.543 | 178.99 | 7183.44 | -391.45 | 16.48
| 7550 | 86.54 | 179.17 | 7184.92 | -410.39 | 16.79
| 7650 | 89.94 | 179.09 | 7187.99 | -510.31 | 18.3
| 7735 | 89.91 | 180.08 | 7188.1 | -595.31 | 18.92
| 7821 | 89.82 | 180.09 | 7188.31 | -681.31 | 18.79
| 7906 | 89.38 | 179.36 | 7188.9 | -766.31 | 19.2
| 7991 | 88.55 | 180.55 | 7190.43 | -851.29 | 19.27
| 8076 | 89.66 | 180.15 | 7191.76 | -936.28 | 18.75
| 8162 | 90.58 | 179.82 | 7191.58 | -1022.28 | 18.77
| 8247 | 90.77 | 178.52 | 7190.58 | -1107.26 | 20
| 8332 | 90.3 | 178.58 | 7189.79 | -1192.23 | 22.15
| 8418 | 89.9 | 178.54 | 7189.64 | -1278.2 | 24.31
| 8503 | 90.12 | 180.28 | 7189.62 | -1363.19 | 25.19
| 8588 | 90.33 | 179.81 | 7189.29 | -1448.19 | 25.12
| 8673 | 89.75 | 179.81 | 7189.23 | -1533.19 | 25.4
| 8758 | 89.69 | 179.94 | 7189.64 | -1618.19 | 25.59
| 8844 | 90.58 | 179.92 | 7189.44 | -1704.19 | 25.69
| 8929 | 90.86 | 180.19 | 7188.37 | -1789.18 | 25.61
| 9014 | 90.98 | 180.98 | 7187.01 | -1874.17 | 24.74
| 9099 | 90.49 | 179.84 | 7185.92 | -1959.15 | 24.14
| 9185 | 90.25 | 178.64 | 7185.36 | -2045.14 | 25.28
| 9271 | 90.03 | 178.48 | 7185.15 | -2131.12 | 27.44
| 9356 | 90.25 | 179 | 7184.95 | -2216.09 | 29.31
| 9441 | 90.93 | 176.65 | 7184.07 | -2301.02 | 32.53
| 9527 | 90.62 | 177.51 | 7182.91 | -2386.9 | 36.91
| 9612 | 89.6 | 176.38 | 7182.74 | -2471.78 | 41.44
| 9697 | 89.42 | 175.73 | 7183.47 | -2556.57 | 47.29
| 9782 | 89.72 | 177.87 | 7184.11 | -2641.43 | 52.04
| 9868 | 90.25 | 180.4 | 7184.13 | -2727.42 | 53.33
| 9953 | 90.03 | 179.46 | 7183.92 | -2812.42 | 53.44
| 10039 | 90.18 | 180.35 | 7183.77 | -2898.41 | 53.58
| 10124 | 89.6 | 180.22 | 7183.93 | -2983.41 | 53.16
| 10209 | 90.77 | 179.15 | 7183.65 | -3068.41 | 53.62
| 10295 | 90.62 | 179.13 | 7182.61 | -3154.39 | 54.91
| 10380 | 90.52 | 178.56 | 7181.77 | -3239.37 | 56.63
| 10465 | 90.22 | 179.42 | 7181.22 | -3324.35 | 58.13
| 10551 | 90.24 | 179.44 | 7180.87 | -3410.35 | 58.98
| 10636 | 89.26 | 178.99 | 7181.24 | -3495.34 | 60.15
| 10721 | 89.87 | 178.89 | 7181.89 | -3580.32 | 61.72
| 10806 | 92.24 | 178.35 | 7180.32 | -3665.28 | 63.77
| 10892 | 91.08 | 178.53 | 7177.83 | -3751.21 | 66.11
| 10977 | 91.36 | 181.01 | 7176.02 | -3836.18 | 66.45
| 11062 | 90.21 | 178.95 | 7174.86 | -3921.17 | 66.48
| 11147 | 90.15 | 178.91 | 7174.59 | -4006.15 | 68.06
| 11233 | 90.64 | 177.73 | 7174 | -4092.11 | 70.58
| 11318 | 89.14 | 181.52 | 7174.16 | -4177.09 | 71.14
| 11403 | 89.44 | 178.97 | 7175.21 | -4262.08 | 70.78
| 11488 | 89.16 | 177.97 | 7176.25 | -4347.04 | 73.05
| 11574 | 89.19 | 177.73 | 7177.49 | -4432.97 | 76.27
| 11627 | 88.89 | 178.42 | 7178.38 | -4485.93 | 78.05
| 11687 | 88.89 | 178.42 | 7179.54 | -4545.9 | 79.71

## Lookup (hidden)
North Reference | RetunValue | Grid Type | ReturnValue | Deviation Indicator | ReturnValue
| 2 |  | 0 |  | 4
True |  | SPCS-Colorado Central-NAD27 |  | Directional
Grid |  | SPCS-Colorado Central-NAD83 |  | High Angle
|  | SPCS-Colorado North-NAD27 |  | Horizontal
SPCS-Colorado North-NAD83
SPCS-Colorado South-NAD27
SPCS-Colorado South-NAD83
UTM-Zone 12 NAD27
UTM-Zone 12 NAD83
UTM-Zone 13 NAD27
UTM-Zone 13 NAD83