## Data
Header Information | measured depth (ft) | inclination (°) | azimuth (°) | true vertical depth (ft) | northing +N/-S (ft) | easting +E/-W (ft)
Operator Name | 0 | 0 | 196.41 | 0 | 0 | 0
Kerr-McGee Oil & Gas Onshore LP | 17 | 0 | 196.41 | 17 | 0 | 0
Operator Number | 117 | 0.2 | 196.41 | 117 | -0.17 | -0.05
47120 | 217 | 0.09 | 301.85 | 217 | -0.29 | -0.17
Well Name and Number | 317 | 0.39 | 313.59 | 317 | -0.02 | -0.48
RAYMOND 15C-29HZ | 417 | 0.57 | 292.04 | 417 | 0.4 | -1.19
API Number (if available) | 517 | 0.59 | 274.99 | 516.99 | 0.64 | -2.16
512335844 | 617 | 0.36 | 259.49 | 616.99 | 0.62 | -2.98
Location: QQ SEC TWP RGE | 717 | 0.3 | 193.55 | 716.99 | 0.31 | -3.35
NWNE Sec. 29 3N-66W | 817 | 0.2 | 42.95 | 816.98 | 0.18 | -3.29
Citing Type: Planned or Actual | 872 | 0.25 | 330.64 | 871.98 | 0.36 | -3.29
ACTUAL | 988 | 0.35 | 15.96 | 987.98 | 0.92 | -3.31
Deviation Indicator | 1048 | 0.44 | 16.95 | 1047.98 | 1.32 | -3.2
Horizontal | 1139 | 0.48 | 2.87 | 1138.98 | 2.03 | -3.08
North Reference | 1230 | 0.52 | 347.8 | 1229.98 | 2.82 | -3.14
True | 1321 | 0.61 | 342.87 | 1320.97 | 3.68 | -3.37
Grid Type | 1412 | 0.81 | 332.19 | 1411.96 | 4.71 | -3.82
#VALUE! | 1497 | 0.85 | 325.8 | 1496.96 | 5.77 | -4.45
| 1582 | 2.41 | 316.68 | 1581.92 | 7.59 | -6.03
| 1668 | 4.05 | 294.93 | 1667.78 | 10.19 | -10.03
| 1753 | 4.14 | 303.17 | 1752.57 | 13.13 | -15.32
| 1838 | 5.61 | 299.32 | 1837.26 | 16.84 | -21.51
| 1924 | 6.29 | 299.44 | 1922.79 | 21.22 | -29.28
| 2009 | 7.21 | 293.21 | 2007.2 | 25.61 | -38.23
| 2094 | 8.33 | 293.35 | 2091.42 | 30.15 | -48.79
| 2179 | 9.21 | 288.15 | 2175.43 | 34.71 | -60.91
| 2264 | 11.08 | 284.52 | 2259.1 | 38.88 | -75.28
| 2349 | 10.54 | 289.58 | 2342.59 | 43.53 | -90.51
| 2434 | 10.73 | 287.28 | 2426.13 | 48.49 | -105.39
| 2520 | 11.06 | 292.75 | 2510.58 | 54.05 | -120.64
| 2605 | 10.96 | 299.78 | 2594.02 | 61.22 | -135.18
| 2690 | 11.42 | 298.36 | 2677.4 | 69.23 | -149.59
| 2776 | 11.61 | 302.39 | 2761.68 | 77.91 | -164.39
| 2861 | 11.86 | 307.19 | 2844.9 | 87.77 | -178.57
| 2946 | 12.64 | 305.74 | 2927.96 | 98.48 | -193.08
| 3031 | 11.92 | 306.68 | 3011.02 | 109.16 | -207.67
| 3117 | 11.94 | 303.5 | 3095.16 | 119.38 | -222.21
| 3202 | 11.09 | 302.4 | 3178.45 | 128.61 | -236.45
| 3287 | 10.74 | 298.49 | 3261.91 | 136.77 | -250.31
| 3372 | 10.54 | 297.52 | 3345.45 | 144.14 | -264.17
| 3458 | 9.97 | 293.58 | 3430.08 | 150.75 | -277.96
| 3543 | 9.7 | 291.97 | 3513.83 | 156.37 | -291.35
| 3628 | 9.09 | 293.01 | 3597.69 | 161.68 | -304.17
| 3714 | 7.25 | 289.97 | 3682.81 | 166.19 | -315.52
| 3799 | 6.54 | 294.73 | 3767.2 | 170.04 | -324.96
| 3884 | 6.1 | 297.39 | 3851.68 | 174.15 | -333.37
| 3969 | 4.99 | 297 | 3936.28 | 177.9 | -340.67
| 4055 | 4.77 | 297.24 | 4021.97 | 181.24 | -347.18
| 4140 | 4.74 | 296.24 | 4106.68 | 184.41 | -353.48
| 4225 | 3.51 | 299.29 | 4191.46 | 187.23 | -358.9
| 4311 | 1.04 | 328.98 | 4277.39 | 189.19 | -361.6
| 4396 | 0.53 | 41.02 | 4362.38 | 190.15 | -361.73
| 4481 | 0.4 | 16.97 | 4447.38 | 190.73 | -361.39
| 4567 | 0.3 | 348.75 | 4533.38 | 191.24 | -361.35
| 4652 | 1.09 | 53.03 | 4618.37 | 191.94 | -360.74
| 4737 | 1.95 | 80.88 | 4703.34 | 192.66 | -358.67
| 4822 | 1.34 | 75.3 | 4788.3 | 193.14 | -356.28
| 4908 | 0.83 | 39.19 | 4874.29 | 193.88 | -354.91
| 4993 | 0.65 | 324.75 | 4959.28 | 194.75 | -354.8
| 5078 | 0.63 | 316.58 | 5044.28 | 195.48 | -355.4
| 5163 | 0.28 | 64.81 | 5129.28 | 195.91 | -355.54
| 5249 | 0.51 | 119.38 | 5215.27 | 195.81 | -355.01
| 5334 | 0.55 | 113.97 | 5300.27 | 195.46 | -354.31
| 5419 | 0.63 | 121.55 | 5385.27 | 195.05 | -353.54
| 5504 | 0.68 | 101.33 | 5470.26 | 194.7 | -352.65
| 5589 | 0.83 | 89.18 | 5555.25 | 194.61 | -351.54
| 5675 | 0.75 | 96.58 | 5641.25 | 194.56 | -350.35
| 5760 | 0.92 | 110.62 | 5726.24 | 194.25 | -349.16
| 5845 | 1.13 | 121.03 | 5811.22 | 193.58 | -347.81
| 5931 | 1.04 | 131.54 | 5897.21 | 192.63 | -346.5
| 6016 | 1.08 | 150.08 | 5982.19 | 191.42 | -345.52
| 6101 | 1.24 | 165.54 | 6067.18 | 189.84 | -344.89
| 6186 | 1.54 | 167.42 | 6152.15 | 187.83 | -344.41
| 6272 | 0.89 | 184.41 | 6238.13 | 186.04 | -344.21
| 6357 | 1.41 | 174.57 | 6323.11 | 184.34 | -344.16
| 6442 | 0.86 | 208.34 | 6408.1 | 182.73 | -344.37
| 6527 | 1.13 | 212.52 | 6493.09 | 181.47 | -345.12
| 6613 | 1.2 | 213.71 | 6579.07 | 180 | -346.08
| 6698 | 1.46 | 236.53 | 6664.05 | 178.66 | -347.47
| 6739 | 1.51 | 235.3 | 6705.03 | 178.07 | -348.35
| 6790 | 2.42 | 215.66 | 6756 | 176.81 | -349.53
| 6868 | 10.23 | 194.3 | 6833.47 | 168.75 | -352.21
| 6911 | 13.57 | 193.34 | 6875.54 | 160.14 | -354.32
| 6954 | 15.37 | 183.31 | 6917.18 | 149.54 | -355.81
| 6997 | 19.74 | 185.62 | 6958.17 | 136.62 | -356.85
| 7039 | 24.2 | 182.24 | 6997.11 | 120.95 | -357.88
| 7082 | 28.26 | 175.67 | 7035.69 | 101.98 | -357.46
| 7124 | 31.02 | 168.5 | 7072.2 | 81.45 | -354.55
| 7167 | 34.86 | 168.37 | 7108.28 | 58.54 | -349.86
| 7210 | 37.78 | 168.82 | 7142.92 | 33.58 | -344.83
| 7252 | 39.99 | 175.42 | 7175.63 | 7.49 | -341.25
| 7295 | 42.5 | 179.67 | 7207.96 | -20.82 | -340.07
| 7338 | 47.34 | 179.57 | 7238.4 | -51.17 | -339.86
| 7380 | 52.71 | 180.1 | 7265.37 | -83.34 | -339.78
| 7423 | 59.3 | 179.98 | 7289.4 | -118.97 | -339.8
| 7466 | 64.61 | 180.54 | 7309.61 | -156.91 | -339.98
| 7508 | 68.22 | 181.35 | 7326.42 | -195.39 | -340.61
| 7551 | 70.75 | 182.26 | 7341.48 | -235.64 | -341.89
| 7594 | 73.38 | 182.48 | 7354.72 | -276.51 | -343.58
| 7636 | 77.45 | 181.83 | 7365.3 | -317.12 | -345.1
| 7679 | 80.39 | 181.35 | 7373.56 | -359.3 | -346.27
| 7722 | 84.21 | 180.61 | 7379.32 | -401.89 | -347
| 7760 | 86.83 | 180.15 | 7382.29 | -439.77 | -347.25
| 7795 | 88.62 | 179.947 | 7383.68 | -474.75 | -347.28
| 7822 | 90 | 179.79 | 7384 | -501.74 | -347.22
| 7907 | 90.12 | 179.69 | 7383.92 | -586.74 | -346.83
| 7993 | 89.23 | 181.33 | 7384.4 | -672.73 | -347.6
| 8078 | 89.14 | 180.18 | 7385.61 | -757.72 | -348.72
| 8163 | 89.51 | 180.52 | 7386.61 | -842.71 | -349.24
| 8248 | 89.72 | 180.55 | 7387.18 | -927.7 | -350.03
| 8334 | 89.88 | 181.82 | 7387.48 | -1013.68 | -351.81
| 8419 | 88.68 | 182.41 | 7388.55 | -1098.62 | -354.95
| 8504 | 88.47 | 179.94 | 7390.67 | -1183.56 | -356.69
| 8589 | 89.29 | 179.88 | 7392.33 | -1268.55 | -356.56
| 8675 | 89.26 | 180.03 | 7393.42 | -1354.54 | -356.49
| 8760 | 89.69 | 179.89 | 7394.2 | -1439.54 | -356.43
| 8845 | 90.31 | 180.9 | 7394.2 | -1524.53 | -357.01
| 8930 | 89.88 | 182.28 | 7394.05 | -1609.5 | -359.37
| 9016 | 89.23 | 181.25 | 7394.72 | -1695.45 | -362.02
| 9101 | 90.15 | 180.07 | 7395.18 | -1780.44 | -363
| 9186 | 90.52 | 179.62 | 7394.69 | -1865.44 | -362.77
| 9271 | 90.46 | 178.73 | 7393.96 | -1950.43 | -361.55
| 9357 | 90.95 | 179.25 | 7392.9 | -2036.41 | -360.03
| 9442 | 90.7 | 180.18 | 7391.68 | -2121.4 | -359.61
| 9527 | 90.46 | 180.64 | 7390.82 | -2206.39 | -360.22
| 9612 | 90.12 | 177.73 | 7390.39 | -2291.37 | -359.01
| 9698 | 90.15 | 178.94 | 7390.18 | -2377.33 | -356.51
| 9783 | 89.9 | 179.67 | 7390.15 | -2462.33 | -355.48
| 9868 | 89.59 | 180.2 | 7390.52 | -2547.33 | -355.38
| 9953 | 89.53 | 179.6 | 7391.18 | -2632.32 | -355.23
| 10038 | 90.03 | 177.86 | 7391.5 | -2717.3 | -353.35
| 10123 | 90.49 | 178.51 | 7391.12 | -2802.25 | -350.66
| 10209 | 90 | 178.11 | 7390.75 | -2888.21 | -348.12
| 10294 | 87.62 | 175.55 | 7392.52 | -2973.05 | -343.42
| 10379 | 88.05 | 175.63 | 7395.73 | -3057.74 | -336.89
| 10464 | 90.55 | 176.56 | 7396.76 | -3142.53 | -331.1
| 10549 | 89.82 | 177.93 | 7396.49 | -3227.43 | -327.02
| 10634 | 89.72 | 179.26 | 7396.83 | -3312.4 | -324.94
| 10720 | 89.6 | 179.06 | 7397.34 | -3398.39 | -323.67
| 10805 | 90.21 | 180.75 | 7397.48 | -3483.39 | -323.53
| 10890 | 89.82 | 180.9 | 7397.46 | -3568.38 | -324.76
| 10975 | 89.54 | 180.79 | 7397.94 | -3653.37 | -326.01
| 11060 | 89.63 | 180.28 | 7398.55 | -3738.36 | -326.8
| 11145 | 90.65 | 182.64 | 7398.34 | -3823.32 | -328.97
| 11230 | 90.43 | 182.66 | 7397.54 | -3908.23 | -332.9
| 11315 | 90.68 | 183.6 | 7396.72 | -3993.1 | -337.54
| 11400 | 89.94 | 182.74 | 7396.26 | -4077.97 | -342.24
| 11485 | 90.06 | 180.61 | 7396.26 | -4162.92 | -344.73
| 11571 | 90.37 | 181.36 | 7395.94 | -4248.91 | -346.2
| 11656 | 90 | 180.92 | 7395.66 | -4333.89 | -347.89
| 11741 | 89.85 | 181.12 | 7395.77 | -4418.88 | -349.41
| 11818 | 89.48 | 181.4 | 7396.22 | -4495.86 | -351.1
| 11878 | 89.48 | 181.4 | 7396.77 | -4555.84 | -352.57

## Lookup (hidden)
North Reference | RetunValue | Grid Type | ReturnValue | Deviation Indicator | ReturnValue
| 2 |  | 0 |  | 4
True |  | SPCS-Colorado Central-NAD27 |  | Directional
Grid |  | SPCS-Colorado Central-NAD83 |  | High Angle
|  | SPCS-Colorado North-NAD27 |  | Horizontal
SPCS-Colorado North-NAD83
SPCS-Colorado South-NAD27
SPCS-Colorado South-NAD83
UTM-Zone 12 NAD27
UTM-Zone 12 NAD83
UTM-Zone 13 NAD27
UTM-Zone 13 NAD83