## Data
Header Information | measured depth (ft) | inclination (°) | azimuth (°) | true vertical depth (ft) | northing +N/-S (ft) | easting +E/-W (ft)
Operator Name | 0 | 0 | 28.52 | 0 | 0 | 0
Kerr-McGee Oil & Gas Onshore LP | 17 | 0 | 28.52 | 17 | 0 | 0
Operator Number | 117 | 0.36 | 28.52 | 117 | 0.28 | 0.15
47120 | 217 | 0.29 | 341.37 | 217 | 0.79 | 0.22
Well Name and Number | 317 | 0.52 | 306.49 | 317 | 1.3 | -0.23
RAYMOND 15N-29HZ | 417 | 0.37 | 253.97 | 416.99 | 1.48 | -0.9
API Number (if available) | 517 | 0.25 | 335.65 | 516.99 | 1.59 | -1.3
512335846 | 617 | 0.5 | 310.18 | 616.99 | 2.07 | -1.73
Location: QQ SEC TWP RGE | 717 | 0.55 | 280.13 | 716.99 | 2.44 | -2.53
NWNE Sec. 29 3N-66W | 817 | 0.14 | 170.51 | 816.98 | 2.4 | -2.98
Citing Type: Planned or Actual | 882 | 0.17 | 248.92 | 881.98 | 2.29 | -3.06
ACTUAL | 957 | 0.35 | 279.86 | 956.98 | 2.29 | -3.39
Deviation Indicator | 1048 | 0.26 | 261.06 | 1047.98 | 2.3 | -3.87
Horizontal | 1139 | 0.33 | 272.87 | 1138.98 | 2.28 | -4.33
North Reference | 1230 | 0.41 | 275.79 | 1229.98 | 2.33 | -4.92
True | 1321 | 3.29 | 282.62 | 1320.92 | 2.93 | -7.79
Grid Type | 1412 | 6.03 | 282.34 | 1411.61 | 4.53 | -15.01
#VALUE! | 1497 | 9.16 | 284.34 | 1495.86 | 7.16 | -25.93
| 1582 | 10.53 | 287.63 | 1579.6 | 11.19 | -39.89
| 1668 | 10.55 | 285.83 | 1664.15 | 15.71 | -54.95
| 1753 | 10.57 | 285.84 | 1747.71 | 19.96 | -69.94
| 1838 | 10.33 | 285.33 | 1831.3 | 24.11 | -84.79
| 1924 | 8.9 | 284.22 | 1916.09 | 27.78 | -98.67
| 2009 | 8.64 | 284.32 | 2000.1 | 30.97 | -111.23
| 2094 | 9.56 | 286.01 | 2084.03 | 34.5 | -124.2
| 2179 | 9.14 | 285.42 | 2167.9 | 38.24 | -137.5
| 2264 | 9.92 | 284.72 | 2251.73 | 41.9 | -151.09
| 2349 | 9.22 | 288.39 | 2335.54 | 45.91 | -164.63
| 2434 | 8.11 | 288.73 | 2419.57 | 49.98 | -176.77
| 2520 | 8.82 | 286.1 | 2504.63 | 53.76 | -188.85
| 2605 | 9.28 | 286.31 | 2588.58 | 57.49 | -201.69
| 2690 | 9.45 | 285.52 | 2672.44 | 61.28 | -214.99
| 2776 | 10.65 | 286.29 | 2757.12 | 65.4 | -229.42
| 2861 | 10.6 | 285.08 | 2840.66 | 69.63 | -244.51
| 2946 | 10.48 | 287.34 | 2924.23 | 73.97 | -259.44
| 3031 | 10.07 | 287.19 | 3007.87 | 78.47 | -273.91
| 3117 | 9.2 | 287.71 | 3092.65 | 82.79 | -287.65
| 3202 | 9.19 | 290.5 | 3176.56 | 87.23 | -300.48
| 3287 | 9.56 | 289.66 | 3260.43 | 91.98 | -313.48
| 3372 | 9.01 | 284.85 | 3344.31 | 96.06 | -326.56
| 3458 | 8.91 | 281.02 | 3429.26 | 99.06 | -339.61
| 3543 | 8.92 | 282.39 | 3513.24 | 101.73 | -352.51
| 3628 | 8.33 | 286.03 | 3597.28 | 104.85 | -364.86
| 3714 | 8.9 | 285.15 | 3682.31 | 108.31 | -377.27
| 3799 | 9.35 | 288.78 | 3766.23 | 112.25 | -390.15
| 3884 | 8.81 | 291.45 | 3850.17 | 116.85 | -402.75
| 3969 | 9.59 | 279.81 | 3934.08 | 120.44 | -415.79
| 4055 | 11.53 | 282.31 | 4018.62 | 123.49 | -431.24
| 4140 | 11.74 | 287.52 | 4101.87 | 127.91 | -447.79
| 4225 | 11.24 | 287.39 | 4185.17 | 132.99 | -463.94
| 4311 | 10.54 | 289.59 | 4269.62 | 138.13 | -479.35
| 4396 | 9.4 | 288.28 | 4353.34 | 142.91 | -493.27
| 4481 | 10.15 | 283.84 | 4437.1 | 146.88 | -507.13
| 4567 | 10.42 | 283.15 | 4521.72 | 150.46 | -522.06
| 4652 | 10.08 | 288.7 | 4605.37 | 154.6 | -536.59
| 4737 | 10.3 | 289.6 | 4689.03 | 159.53 | -550.8
| 4822 | 9.95 | 291.19 | 4772.7 | 164.73 | -564.8
| 4908 | 9.38 | 290.24 | 4857.48 | 169.84 | -578.31
| 4993 | 8.67 | 289.04 | 4941.43 | 174.33 | -590.86
| 5078 | 7.71 | 290.89 | 5025.56 | 178.45 | -602.25
| 5163 | 6.22 | 293.79 | 5109.93 | 182.35 | -611.79
| 5249 | 5.19 | 287.86 | 5195.51 | 185.42 | -619.75
| 5334 | 3.74 | 278.5 | 5280.25 | 187.01 | -626.15
| 5419 | 3.42 | 281.35 | 5365.08 | 187.92 | -631.38
| 5504 | 1.68 | 281.91 | 5449.99 | 188.67 | -635.09
| 5589 | 0.47 | 240.71 | 5534.98 | 188.76 | -636.61
| 5675 | 0.29 | 202.08 | 5620.98 | 188.38 | -637
| 5760 | 0.47 | 193.96 | 5705.97 | 187.85 | -637.16
| 5845 | 0.64 | 172.82 | 5790.97 | 187.04 | -637.19
| 5931 | 0.79 | 187.86 | 5876.96 | 185.97 | -637.21
| 6016 | 0.89 | 186.64 | 5961.95 | 184.74 | -637.37
| 6101 | 1.25 | 182.56 | 6046.94 | 183.15 | -637.48
| 6186 | 0.29 | 235.64 | 6131.93 | 182.11 | -637.7
| 6272 | 0.63 | 201.22 | 6217.93 | 181.54 | -638.05
| 6357 | 0.95 | 177.08 | 6302.92 | 180.4 | -638.19
| 6442 | 1.16 | 166.31 | 6387.91 | 178.86 | -637.95
| 6527 | 1.25 | 154.66 | 6472.89 | 177.19 | -637.35
| 6587 | 1.26 | 152.34 | 6532.87 | 176.01 | -636.76
| 6646 | 2.79 | 164.66 | 6591.83 | 174.06 | -636.08
| 6655 | 3.54 | 166.93 | 6600.82 | 173.57 | -635.96
| 6698 | 8.46 | 178.69 | 6643.57 | 169.12 | -635.59
| 6741 | 12.75 | 183.18 | 6685.83 | 161.21 | -635.78
| 6783 | 17.05 | 183.79 | 6726.41 | 150.44 | -636.44
| 6826 | 20.24 | 186.07 | 6767.15 | 136.74 | -637.64
| 6869 | 23.42 | 186.15 | 6807.06 | 120.85 | -639.35
| 6911 | 26.85 | 175.72 | 6845.09 | 103.08 | -639.53
| 6954 | 29.18 | 170.05 | 6883.06 | 83.06 | -637
| 6997 | 31.09 | 174.79 | 6920.25 | 61.68 | -634.18
| 7039 | 36.52 | 176.39 | 6955.14 | 38.39 | -632.4
| 7082 | 41.62 | 177.13 | 6988.51 | 11.34 | -630.88
| 7125 | 46.4 | 177.81 | 7019.43 | -18.5 | -629.57
| 7167 | 51.45 | 178.19 | 7047.02 | -50.13 | -628.47
| 7210 | 56.26 | 179.3 | 7072.37 | -84.84 | -627.72
| 7252 | 60.79 | 180.67 | 7094.3 | -120.65 | -627.72
| 7295 | 64.9 | 181.87 | 7113.92 | -158.89 | -628.58
| 7338 | 68.56 | 182.09 | 7130.9 | -198.36 | -629.94
| 7380 | 70.72 | 181.4 | 7145.52 | -237.72 | -631.14
| 7423 | 73.48 | 180.6 | 7158.73 | -278.62 | -631.85
| 7466 | 76.8 | 180.08 | 7169.76 | -320.18 | -632.1
| 7509 | 80.58 | 179.67 | 7178.19 | -362.34 | -632
| 7551 | 84.24 | 179.88 | 7183.73 | -403.96 | -631.84
| 7570 | 86.17 | 180.01 | 7185.32 | -422.89 | -631.82
| 7603 | 87.866 | 180.514 | 7187.04 | -455.85 | -631.97
| 7648 | 90.18 | 181.2 | 7187.81 | -500.83 | -632.65
| 7733 | 89.66 | 181.45 | 7187.93 | -585.81 | -634.61
| 7819 | 89.48 | 181.15 | 7188.57 | -671.78 | -636.56
| 7904 | 89.82 | 181.39 | 7189.09 | -756.76 | -638.45
| 7989 | 90.09 | 183.91 | 7189.16 | -841.66 | -642.38
| 8075 | 89.72 | 183.87 | 7189.3 | -927.47 | -648.21
| 8160 | 89.88 | 183.02 | 7189.6 | -1012.31 | -653.32
| 8245 | 89.57 | 182.19 | 7190 | -1097.22 | -657.18
| 8330 | 88.73 | 182.01 | 7191.26 | -1182.15 | -660.3
| 8416 | 90.25 | 181.13 | 7192.03 | -1268.11 | -662.65
| 8501 | 90.06 | 181.9 | 7191.8 | -1353.08 | -664.9
| 8586 | 89.23 | 181.85 | 7192.33 | -1438.04 | -667.68
| 8671 | 89.66 | 180.77 | 7193.15 | -1523.01 | -669.62
| 8757 | 90.25 | 178.72 | 7193.22 | -1609 | -669.24
| 8842 | 89.45 | 178.39 | 7193.44 | -1693.97 | -667.1
| 8927 | 91.11 | 178.07 | 7193.03 | -1778.93 | -664.47
| 9012 | 90.74 | 175.91 | 7191.65 | -1863.8 | -660.01
| 9098 | 89.75 | 176.61 | 7191.29 | -1949.61 | -654.4
| 9183 | 90.22 | 175.29 | 7191.31 | -2034.4 | -648.4
| 9268 | 90.31 | 174.34 | 7190.91 | -2119.05 | -640.72
| 9354 | 89.75 | 175.2 | 7190.87 | -2204.69 | -632.88
| 9439 | 90.37 | 175.25 | 7190.78 | -2289.39 | -625.8
| 9524 | 90.03 | 175.46 | 7190.48 | -2374.11 | -618.92
| 9609 | 89.93 | 175.27 | 7190.51 | -2458.83 | -612.05
| 9695 | 89.9 | 173.75 | 7190.64 | -2544.44 | -603.82
| 9780 | 89.93 | 174.37 | 7190.77 | -2628.98 | -595.03
| 9865 | 89.16 | 174.56 | 7191.44 | -2713.58 | -586.83
| 9951 | 90.43 | 174.14 | 7191.75 | -2799.16 | -578.36
| 10036 | 90.21 | 174.76 | 7191.27 | -2883.76 | -570.14
| 10121 | 90.8 | 177.51 | 7190.53 | -2968.55 | -564.41
| 10206 | 91.38 | 178.73 | 7188.91 | -3053.49 | -561.62
| 10292 | 90.03 | 181.56 | 7187.85 | -3139.47 | -561.84
| 10377 | 89.93 | 181.69 | 7187.88 | -3224.44 | -564.25
| 10463 | 90.09 | 182.18 | 7187.86 | -3310.39 | -567.15
| 10548 | 88.43 | 180.96 | 7188.96 | -3395.35 | -569.48
| 10633 | 89.38 | 180.1 | 7190.59 | -3480.33 | -570.27
| 10719 | 89.01 | 180.77 | 7191.8 | -3566.31 | -570.92
| 10804 | 88.68 | 181.15 | 7193.51 | -3651.28 | -572.35
| 10889 | 90.15 | 180.76 | 7194.38 | -3736.27 | -573.76
| 10974 | 89.85 | 181.07 | 7194.38 | -3821.26 | -575.12
| 11060 | 89.2 | 181.44 | 7195.09 | -3907.23 | -577
| 11145 | 88.92 | 181.86 | 7196.48 | -3992.18 | -579.45
| 11230 | 90.15 | 180.07 | 7197.17 | -4077.16 | -580.88
| 11315 | 91.54 | 180.39 | 7195.92 | -4162.15 | -581.22
| 11401 | 91.48 | 180.41 | 7193.65 | -4248.12 | -581.82
| 11486 | 90.95 | 181.06 | 7191.85 | -4333.09 | -582.91
| 11571 | 90.28 | 181.52 | 7190.94 | -4418.07 | -584.83
| 11653 | 89.69 | 181.64 | 7190.96 | -4500.03 | -587.09
| 11713 | 89.69 | 181.64 | 7191.29 | -4560.01 | -588.81

## Lookup (hidden)
North Reference | RetunValue | Grid Type | ReturnValue | Deviation Indicator | ReturnValue
| 2 |  | 0 |  | 4
True |  | SPCS-Colorado Central-NAD27 |  | Directional
Grid |  | SPCS-Colorado Central-NAD83 |  | High Angle
|  | SPCS-Colorado North-NAD27 |  | Horizontal
SPCS-Colorado North-NAD83
SPCS-Colorado South-NAD27
SPCS-Colorado South-NAD83
UTM-Zone 12 NAD27
UTM-Zone 12 NAD83
UTM-Zone 13 NAD27
UTM-Zone 13 NAD83