## Data
Header Information | measured depth (ft) | inclination (°) | azimuth (°) | true vertical depth (ft) | northing +N/-S (ft) | easting +E/-W (ft)
Operator Name | 0 | 0 | 253.24 | 0 | 0 | 0
Kerr-McGee Oil & Gas Onshore LP | 16 | 0 | 253.24 | 16 | 0 | 0
Operator Number | 116 | 0.61 | 253.24 | 116 | -0.15 | -0.51
47120 | 216 | 0.52 | 248.59 | 215.99 | -0.47 | -1.44
Well Name and Number | 316 | 0.36 | 240.33 | 315.99 | -0.79 | -2.14
RAYMOND FEDERAL 16C-30HZ | 416 | 0.15 | 238.53 | 415.99 | -1.02 | -2.52
API Number (if available) | 516 | 0.13 | 309.74 | 515.99 | -1.01 | -2.72
512336148 | 616 | 0.22 | 302.98 | 615.99 | -0.84 | -2.97
Location: QQ SEC TWP RGE | 681 | 0.24 | 280.41 | 680.99 | -0.74 | -3.21
NENE Sec. 30 3N-66W | 792 | 0.38 | 223.73 | 791.99 | -0.97 | -3.69
Citing Type: Planned or Actual | 884 | 0.53 | 210.24 | 883.98 | -1.56 | -4.12
ACTUAL | 976 | 0.49 | 209.6 | 975.98 | -2.27 | -4.52
Deviation Indicator | 1068 | 0.61 | 206.24 | 1067.98 | -3.05 | -4.94
Horizontal | 1160 | 0.62 | 216.57 | 1159.97 | -3.89 | -5.45
North Reference | 1247 | 0.73 | 222.63 | 1246.96 | -4.67 | -6.1
True | 1332 | 0.84 | 227.43 | 1331.96 | -5.49 | -6.93
Grid Type | 1417 | 1.26 | 299.26 | 1416.95 | -5.46 | -8.2
#VALUE! | 1503 | 3.12 | 322.38 | 1502.88 | -3.14 | -10.46
| 1588 | 4.39 | 321.45 | 1587.7 | 1.24 | -13.9
| 1673 | 6.18 | 326.55 | 1672.33 | 7.6 | -18.45
| 1758 | 7.5 | 326.42 | 1756.72 | 16.04 | -24.04
| 1843 | 9.07 | 329.15 | 1840.84 | 26.41 | -30.54
| 1929 | 9.99 | 327.32 | 1925.65 | 38.51 | -38.05
| 2014 | 11.12 | 322.51 | 2009.21 | 51.22 | -47.02
| 2099 | 10.41 | 322.3 | 2092.71 | 63.8 | -56.7
| 2184 | 11.17 | 323.35 | 2176.21 | 76.48 | -66.31
| 2269 | 10.77 | 322.97 | 2259.66 | 89.43 | -76.01
| 2355 | 10.34 | 320.79 | 2344.2 | 101.82 | -85.73
| 2440 | 10.4 | 320.62 | 2427.81 | 113.66 | -95.42
| 2525 | 10.89 | 320.22 | 2511.35 | 125.76 | -105.42
| 2610 | 10.59 | 323.47 | 2594.86 | 138.21 | -115.21
| 2695 | 11.72 | 324.92 | 2678.25 | 151.55 | -124.82
| 2780 | 12.33 | 325.99 | 2761.39 | 166.14 | -134.86
| 2865 | 11.73 | 326.05 | 2844.52 | 180.83 | -144.76
| 2950 | 10.99 | 326.75 | 2927.86 | 194.77 | -154.03
| 3035 | 10.7 | 323.99 | 3011.34 | 207.93 | -163.11
| 3121 | 11.91 | 322.26 | 3095.67 | 221.41 | -173.24
| 3206 | 10.43 | 321.7 | 3179.06 | 234.38 | -183.37
| 3291 | 10.17 | 321 | 3262.69 | 246.25 | -192.86
| 3376 | 9.93 | 322.84 | 3346.38 | 257.93 | -202.01
| 3461 | 9.92 | 322.08 | 3430.11 | 269.54 | -210.94
| 3547 | 9.67 | 322.98 | 3514.86 | 281.15 | -219.84
| 3632 | 9.48 | 321.26 | 3598.67 | 292.31 | -228.52
| 3717 | 9.62 | 320.33 | 3682.49 | 303.24 | -237.43
| 3803 | 9.98 | 319.13 | 3767.24 | 314.41 | -246.9
| 3888 | 10.38 | 318.83 | 3850.9 | 325.74 | -256.76
| 3973 | 11.08 | 320.8 | 3934.42 | 337.84 | -266.96
| 4058 | 11.48 | 322.08 | 4017.77 | 350.84 | -277.32
| 4143 | 12.31 | 325.12 | 4100.95 | 364.94 | -287.7
| 4228 | 11.75 | 323.8 | 4184.08 | 379.36 | -298
| 4314 | 9.61 | 320.57 | 4268.59 | 391.97 | -307.73
| 4399 | 10.35 | 321.61 | 4352.3 | 403.44 | -316.98
| 4484 | 10.44 | 321.3 | 4435.91 | 415.43 | -326.53
| 4569 | 10.82 | 323.09 | 4519.45 | 427.82 | -336.14
| 4655 | 11.88 | 323.06 | 4603.76 | 441.35 | -346.31
| 4740 | 11.4 | 324.08 | 4687.02 | 455.15 | -356.49
| 4825 | 10.78 | 323.84 | 4770.43 | 468.37 | -366.11
| 4910 | 10.99 | 321.85 | 4853.9 | 481.16 | -375.81
| 4996 | 11.67 | 323.73 | 4938.22 | 494.62 | -386.02
| 5081 | 12.04 | 327.77 | 5021.41 | 509.05 | -395.83
| 5166 | 12.26 | 327.07 | 5104.51 | 524.12 | -405.47
| 5251 | 11.8 | 324.97 | 5187.64 | 538.82 | -415.36
| 5337 | 10.75 | 324.26 | 5271.98 | 552.53 | -425.09
| 5422 | 9.1 | 325.79 | 5355.7 | 564.52 | -433.5
| 5507 | 7.21 | 323.94 | 5439.84 | 574.39 | -440.42
| 5592 | 5.78 | 324.02 | 5524.29 | 582.17 | -446.08
| 5678 | 4.58 | 322.88 | 5609.94 | 588.41 | -450.69
| 5763 | 3.86 | 322.15 | 5694.71 | 593.38 | -454.5
| 5848 | 3.3 | 317.41 | 5779.54 | 597.44 | -457.91
| 5933 | 2.04 | 320.83 | 5864.45 | 600.41 | -460.52
| 6018 | 0.92 | 305.9 | 5949.42 | 601.98 | -462.03
| 6104 | 0.48 | 345.17 | 6035.41 | 602.74 | -462.68
| 6189 | 0.5 | 333.62 | 6120.41 | 603.41 | -462.94
| 6274 | 0.57 | 312.15 | 6205.41 | 604.03 | -463.41
| 6360 | 0.4 | 18.51 | 6291.41 | 604.6 | -463.64
| 6445 | 0.16 | 315.89 | 6376.4 | 604.97 | -463.62
| 6530 | 0.32 | 291.79 | 6461.4 | 605.14 | -463.93
| 6615 | 0.55 | 270.46 | 6546.4 | 605.23 | -464.56
| 6700 | 0.88 | 261.54 | 6631.39 | 605.14 | -465.61
| 6768 | 0.95 | 261.41 | 6699.39 | 604.98 | -466.68
| 6786 | 1.24 | 266.44 | 6717.38 | 604.94 | -467.02
| 6872 | 5.74 | 189.02 | 6803.22 | 600.63 | -468.63
| 6914 | 9.65 | 182.1 | 6844.84 | 595.04 | -469.09
| 6957 | 13.6 | 176.81 | 6886.95 | 586.39 | -468.94
| 6999 | 16.59 | 175.95 | 6927.5 | 575.47 | -468.24
| 7042 | 20.14 | 176.44 | 6968.3 | 561.96 | -467.35
| 7084 | 23.07 | 178.33 | 7007.35 | 546.51 | -466.66
| 7127 | 25.73 | 179.12 | 7046.5 | 528.75 | -466.27
| 7169 | 29.22 | 180.8 | 7083.76 | 509.38 | -466.27
| 7212 | 32.23 | 180.49 | 7120.72 | 487.42 | -466.52
| 7254 | 37.44 | 179.17 | 7155.18 | 463.44 | -466.43
| 7298 | 42.12 | 179.92 | 7188.99 | 435.29 | -466.21
| 7340 | 47.53 | 178.42 | 7218.77 | 405.7 | -465.77
| 7383 | 52.86 | 178.53 | 7246.28 | 372.69 | -464.89
| 7425 | 58.71 | 178.14 | 7269.89 | 337.99 | -463.87
| 7468 | 64.04 | 178.33 | 7290.48 | 300.28 | -462.71
| 7510 | 69.58 | 179.32 | 7307.01 | 261.69 | -461.93
| 7553 | 74.07 | 180.43 | 7320.42 | 220.85 | -461.85
| 7595 | 77.2 | 180.59 | 7330.84 | 180.17 | -462.21
| 7639 | 80.08 | 180.96 | 7339.51 | 137.04 | -462.79
| 7681 | 83.62 | 180.45 | 7345.46 | 95.47 | -463.3
| 7729 | 88 | 179.43 | 7348.97 | 47.61 | -463.25
| 7785 | 89.189 | 179.658 | 7350.34 | -8.37 | -462.81
| 7842 | 90.4 | 179.89 | 7350.55 | -65.36 | -462.58
| 7928 | 89.53 | 179.27 | 7350.6 | -151.36 | -461.95
| 8013 | 90.4 | 180.63 | 7350.65 | -236.36 | -461.88
| 8098 | 91.57 | 180.69 | 7349.19 | -321.34 | -462.86
| 8183 | 90.8 | 180.31 | 7347.43 | -406.32 | -463.6
| 8269 | 91.72 | 180.91 | 7345.54 | -492.29 | -464.51
| 8354 | 90.65 | 180.51 | 7343.78 | -577.26 | -465.57
| 8439 | 89.88 | 180.41 | 7343.39 | -662.26 | -466.25
| 8524 | 90.52 | 181.02 | 7343.09 | -747.25 | -467.31
| 8610 | 88.8 | 180.38 | 7343.6 | -833.24 | -468.36
| 8695 | 89.82 | 180.41 | 7344.63 | -918.23 | -468.95
| 8780 | 91.32 | 180.86 | 7343.78 | -1003.22 | -469.89
| 8865 | 90.92 | 180.93 | 7342.12 | -1088.19 | -471.21
| 8951 | 90.95 | 180.06 | 7340.72 | -1174.18 | -471.96
| 9036 | 90.31 | 180.56 | 7339.78 | -1259.17 | -472.42
| 9122 | 89.91 | 180.2 | 7339.62 | -1345.17 | -472.99
| 9207 | 89.2 | 180.38 | 7340.28 | -1430.16 | -473.42
| 9292 | 89.75 | 180.28 | 7341.06 | -1515.16 | -473.91
| 9377 | 89.66 | 179.23 | 7341.49 | -1600.15 | -473.54
| 9462 | 91.2 | 178.41 | 7340.86 | -1685.13 | -471.79
| 9548 | 91.02 | 178.79 | 7339.19 | -1771.09 | -469.69
| 9633 | 90.34 | 178.86 | 7338.18 | -1856.06 | -467.95
| 9718 | 91.75 | 178.04 | 7336.63 | -1941.02 | -465.65
| 9804 | 91.14 | 178.18 | 7334.46 | -2026.94 | -462.82
| 9889 | 90.37 | 177.82 | 7333.34 | -2111.88 | -459.85
| 9974 | 91.01 | 178.34 | 7332.32 | -2196.83 | -457
| 10059 | 91.5 | 179.26 | 7330.46 | -2281.79 | -455.22
| 10145 | 88.12 | 178.08 | 7330.74 | -2367.75 | -453.23
| 10230 | 88.61 | 178.75 | 7333.17 | -2452.68 | -450.88
| 10315 | 89.01 | 180.11 | 7334.93 | -2537.66 | -450.03
| 10400 | 89.44 | 182.63 | 7336.08 | -2622.62 | -452.06
| 10486 | 88.68 | 181.44 | 7337.49 | -2708.55 | -455.12
| 10571 | 89.94 | 181.83 | 7338.52 | -2793.51 | -457.54
| 10656 | 88.92 | 181.73 | 7339.36 | -2878.46 | -460.18
| 10741 | 89.26 | 182.12 | 7340.71 | -2963.4 | -463.04
| 10827 | 89.26 | 180.71 | 7341.82 | -3049.36 | -465.16
| 10912 | 91.08 | 181.29 | 7341.57 | -3134.35 | -466.64
| 10997 | 90.89 | 181.58 | 7340.11 | -3219.31 | -468.77
| 11082 | 90.65 | 182.18 | 7338.97 | -3304.25 | -471.56
| 11167 | 90.06 | 182.6 | 7338.44 | -3389.18 | -475.1
| 11252 | 89.85 | 180.18 | 7338.51 | -3474.15 | -477.17
| 11338 | 90.74 | 178.36 | 7338.06 | -3560.13 | -476.07
| 11423 | 90.03 | 179.06 | 7337.49 | -3645.11 | -474.16
| 11508 | 91.11 | 178.7 | 7336.65 | -3730.09 | -472.5
| 11593 | 90.74 | 178.4 | 7335.28 | -3815.05 | -470.35
| 11679 | 90.55 | 179.01 | 7334.31 | -3901.02 | -468.4
| 11763 | 90.09 | 179.01 | 7333.84 | -3985.01 | -466.95
| 11849 | 89.78 | 179.39 | 7333.94 | -4071 | -465.75
| 11898 | 89.51 | 179.76 | 7334.24 | -4120 | -465.39
| 11958 | 89.51 | 179.76 | 7334.75 | -4179.99 | -465.14

## Lookup (hidden)
North Reference | RetunValue | Grid Type | ReturnValue | Deviation Indicator | ReturnValue
| 2 |  | 0 |  | 4
True |  | SPCS-Colorado Central-NAD27 |  | Directional
Grid |  | SPCS-Colorado Central-NAD83 |  | High Angle
|  | SPCS-Colorado North-NAD27 |  | Horizontal
SPCS-Colorado North-NAD83
SPCS-Colorado South-NAD27
SPCS-Colorado South-NAD83
UTM-Zone 12 NAD27
UTM-Zone 12 NAD83
UTM-Zone 13 NAD27
UTM-Zone 13 NAD83