## Data
Header Information | measured depth (ft) | inclination (°) | azimuth (°) | true vertical depth (ft) | northing +N/-S (ft) | easting +E/-W (ft)
Operator Name | 0 | 0 | 262.07 | 0 | 0 | 0
Kerr-McGee Oil & Gas Onshore LP | 16 | 0 | 262.07 | 16 | 0 | 0
Operator Number | 116 | 0.65 | 262.07 | 116 | -0.08 | -0.56
47120 | 216 | 0.38 | 250.85 | 215.99 | -0.27 | -1.44
Well Name and Number | 316 | 0.44 | 247.92 | 315.99 | -0.52 | -2.11
RAYMOND 16N-30HZ | 416 | 0.04 | 334.28 | 415.99 | -0.63 | -2.48
API Number (if available) | 516 | 0.09 | 266.47 | 515.99 | -0.6 | -2.57
512336169 | 616 | 0.15 | 299.19 | 615.99 | -0.55 | -2.76
Location: QQ SEC TWP RGE | 656 | 0.02 | 56.84 | 655.99 | -0.52 | -2.8
NENE Sec. 30 3N-66W | 791 | 0.06 | 258.97 | 790.99 | -0.52 | -2.85
Citing Type: Planned or Actual | 883 | 0.22 | 257.51 | 882.99 | -0.56 | -3.07
ACTUAL | 975 | 0.41 | 295.02 | 974.99 | -0.46 | -3.54
Deviation Indicator | 1067 | 2.05 | 10.68 | 1066.97 | 1.29 | -3.54
Horizontal | 1158 | 4.24 | 2.61 | 1157.82 | 6.25 | -3.08
North Reference | 1249 | 6.16 | 1.5 | 1248.45 | 14.5 | -2.8
True | 1337 | 8.11 | 2.97 | 1335.76 | 25.42 | -2.36
Grid Type | 1422 | 10.36 | 3.47 | 1419.65 | 39.03 | -1.58
#VALUE! | 1508 | 10.06 | 2.36 | 1504.29 | 54.26 | -0.8
| 1593 | 9.62 | 0.65 | 1588.04 | 68.78 | -0.42
| 1678 | 10.39 | 358.55 | 1671.75 | 83.54 | -0.53
| 1764 | 10.48 | 357.59 | 1756.33 | 99.11 | -1.06
| 1849 | 9.93 | 1.84 | 1839.98 | 114.16 | -1.15
| 1934 | 9.49 | 1.31 | 1923.76 | 128.49 | -0.75
| 2019 | 8.93 | 357.99 | 2007.67 | 142.09 | -0.82
| 2105 | 9.61 | 3.03 | 2092.55 | 155.93 | -0.68
| 2190 | 9.2 | 4.94 | 2176.4 | 169.78 | 0.28
| 2275 | 8.24 | 3.86 | 2260.42 | 182.63 | 1.28
| 2360 | 8.91 | 4.94 | 2344.47 | 195.26 | 2.26
| 2445 | 9.05 | 2.22 | 2428.43 | 208.5 | 3.08
| 2530 | 9.98 | 359.95 | 2512.26 | 222.55 | 3.33
| 2616 | 9.47 | 0.97 | 2597.02 | 237.07 | 3.45
| 2701 | 10.59 | 1.57 | 2680.72 | 251.87 | 3.78
| 2786 | 10.28 | 0.97 | 2764.32 | 267.26 | 4.12
| 2871 | 9.99 | 0.67 | 2847.99 | 282.22 | 4.34
| 2956 | 9.38 | 358.92 | 2931.78 | 296.52 | 4.29
| 3041 | 9.31 | 1.57 | 3015.65 | 310.32 | 4.35
| 3127 | 10.18 | 5.58 | 3100.41 | 324.83 | 5.28
| 3212 | 9.33 | 4.43 | 3184.18 | 339.18 | 6.54
| 3297 | 9.68 | 4.99 | 3268.01 | 353.17 | 7.7
| 3382 | 8.1 | 3.52 | 3351.99 | 366.27 | 8.69
| 3468 | 8.99 | 2.28 | 3437.03 | 379.03 | 9.32
| 3553 | 9.81 | 1.46 | 3520.89 | 392.9 | 9.77
| 3638 | 10.26 | 2.57 | 3604.59 | 407.7 | 10.3
| 3724 | 11.07 | 6.32 | 3689.11 | 423.56 | 11.55
| 3809 | 9.78 | 7.7 | 3772.7 | 438.83 | 13.42
| 3894 | 10.22 | 5.14 | 3856.41 | 453.49 | 15.06
| 3980 | 11.36 | 1.47 | 3940.89 | 469.56 | 15.96
| 4064 | 11.06 | 0.79 | 4023.29 | 485.88 | 16.28
| 4150 | 9.57 | 0.93 | 4107.89 | 501.28 | 16.51
| 4235 | 8.47 | 2.59 | 4191.84 | 514.6 | 16.91
| 4320 | 8.15 | 5.62 | 4275.95 | 526.85 | 17.78
| 4405 | 7.67 | 5.56 | 4360.14 | 538.49 | 18.92
| 4490 | 6.52 | 3.23 | 4444.49 | 548.96 | 19.74
| 4575 | 5.98 | 0.6 | 4528.98 | 558.2 | 20.06
| 4661 | 5.62 | 1.21 | 4614.54 | 566.89 | 20.2
| 4746 | 4.99 | 359.68 | 4699.18 | 574.75 | 20.26
| 4831 | 4.44 | 0.95 | 4783.89 | 581.74 | 20.3
| 4916 | 3.64 | 357.28 | 4868.68 | 587.72 | 20.23
| 5001 | 3.45 | 354.99 | 4953.52 | 592.96 | 19.87
| 5086 | 2.75 | 358.69 | 5038.39 | 597.55 | 19.6
| 5172 | 1.96 | 8.77 | 5124.32 | 601.07 | 19.78
| 5257 | 1.15 | 52.41 | 5209.29 | 603.02 | 20.68
| 5342 | 1.38 | 74.84 | 5294.27 | 603.81 | 22.34
| 5427 | 0.52 | 92.2 | 5379.26 | 604.06 | 23.72
| 5512 | 0.72 | 150.69 | 5464.25 | 603.58 | 24.36
| 5598 | 0.97 | 170.27 | 5550.24 | 602.4 | 24.75
| 5683 | 0.12 | 169.71 | 5635.24 | 601.6 | 24.89
| 5768 | 0.27 | 212.18 | 5720.24 | 601.34 | 24.8
| 5854 | 0.44 | 249.27 | 5806.24 | 601.05 | 24.38
| 5939 | 0.64 | 241.86 | 5891.23 | 600.71 | 23.66
| 6024 | 0.82 | 249.51 | 5976.23 | 600.28 | 22.67
| 6109 | 0.93 | 258.63 | 6061.22 | 599.93 | 21.42
| 6195 | 0.52 | 319.53 | 6147.21 | 600.09 | 20.48
| 6280 | 0.73 | 301.77 | 6232.2 | 600.67 | 19.77
| 6365 | 0.99 | 275.81 | 6317.19 | 601.03 | 18.58
| 6450 | 0.3 | 330.02 | 6402.19 | 601.29 | 17.74
| 6535 | 0.54 | 293.19 | 6487.19 | 601.64 | 17.26
| 6615 | 2.76 | 187.52 | 6567.16 | 599.88 | 16.66
| 6657 | 8.2 | 187.02 | 6608.95 | 595.9 | 16.16
| 6700 | 12.92 | 180.35 | 6651.21 | 588.05 | 15.76
| 6742 | 18.07 | 181.08 | 6691.67 | 576.83 | 15.61
| 6785 | 21.35 | 182.02 | 6732.15 | 562.34 | 15.21
| 6827 | 25.21 | 180.08 | 6770.72 | 545.75 | 14.92
| 6871 | 28.14 | 176.27 | 6810.04 | 526.02 | 15.59
| 6913 | 33.34 | 176.92 | 6846.12 | 504.59 | 16.85
| 6956 | 37.58 | 178.05 | 6881.14 | 479.68 | 17.93
| 6998 | 42.78 | 179.66 | 6913.22 | 452.6 | 18.45
| 7041 | 46.34 | 180.03 | 6943.85 | 422.43 | 18.53
| 7083 | 49.94 | 180.26 | 6971.87 | 391.15 | 18.45
| 7127 | 55.35 | 180.34 | 6998.56 | 356.19 | 18.27
| 7169 | 59.52 | 179.82 | 7021.16 | 320.8 | 18.22
| 7212 | 60.51 | 181.07 | 7042.65 | 283.56 | 17.93
| 7254 | 63.67 | 181.24 | 7062.31 | 246.46 | 17.18
| 7297 | 68 | 180.43 | 7079.91 | 207.24 | 16.62
| 7339 | 69.42 | 178.87 | 7095.16 | 168.11 | 16.86
| 7382 | 74.02 | 178.53 | 7108.64 | 127.3 | 17.78
| 7424 | 77.74 | 178.65 | 7118.89 | 86.59 | 18.79
| 7467 | 82.25 | 178.97 | 7126.36 | 44.26 | 19.66
| 7507 | 86.86 | 179.2 | 7130.15 | 4.46 | 20.3
| 7553 | 88.222 | 178.577 | 7132.12 | -41.49 | 21.19
| 7586 | 89.2 | 178.13 | 7132.87 | -74.46 | 22.14
| 7671 | 89.04 | 179.36 | 7134.17 | -159.43 | 24
| 7756 | 89.07 | 180 | 7135.57 | -244.42 | 24.48
| 7842 | 88.86 | 180.47 | 7137.13 | -330.4 | 24.12
| 7927 | 89.11 | 181.21 | 7138.63 | -415.38 | 22.88
| 8012 | 88.49 | 181.77 | 7140.41 | -500.33 | 20.67
| 8097 | 89.35 | 180.71 | 7142.01 | -585.3 | 18.83
| 8182 | 89.93 | 179.15 | 7142.55 | -670.29 | 18.93
| 8267 | 90.3 | 180.52 | 7142.38 | -755.29 | 19.18
| 8353 | 90.73 | 181.05 | 7141.6 | -841.28 | 18
| 8438 | 90.06 | 182.09 | 7141.02 | -926.24 | 15.67
| 8523 | 89.78 | 179.57 | 7141.14 | -1011.22 | 14.44
| 8608 | 89.9 | 178.96 | 7141.37 | -1096.22 | 15.53
| 8694 | 90 | 178.36 | 7141.45 | -1182.19 | 17.54
| 8779 | 89.69 | 178.55 | 7141.68 | -1267.16 | 19.83
| 8864 | 90.36 | 179.18 | 7141.64 | -1352.14 | 21.52
| 8950 | 90.27 | 179.92 | 7141.17 | -1438.14 | 22.19
| 9035 | 89.66 | 179.15 | 7141.22 | -1523.14 | 22.88
| 9120 | 90.18 | 180.09 | 7141.34 | -1608.13 | 23.45
| 9205 | 89.84 | 179.82 | 7141.33 | -1693.13 | 23.51
| 9290 | 91.01 | 180.38 | 7140.7 | -1778.13 | 23.36
| 9376 | 88.3 | 180.46 | 7141.21 | -1864.12 | 22.73
| 9461 | 87.56 | 180.76 | 7144.28 | -1949.06 | 21.83
| 9546 | 88.15 | 180.24 | 7147.46 | -2033.99 | 21.09
| 9631 | 88.14 | 180.51 | 7150.22 | -2118.95 | 20.53
| 9716 | 89.07 | 180.38 | 7152.29 | -2203.92 | 19.87
| 9801 | 90.27 | 181.3 | 7152.78 | -2288.9 | 18.63
| 9886 | 90.06 | 181.62 | 7152.53 | -2373.88 | 16.46
| 9972 | 89.5 | 180.87 | 7152.86 | -2459.85 | 14.59
| 10057 | 89.26 | 180.85 | 7153.78 | -2544.84 | 13.32
| 10142 | 89.44 | 181.7 | 7154.74 | -2629.81 | 11.42
| 10227 | 89.44 | 179.87 | 7155.58 | -2714.8 | 10.26
| 10312 | 88.89 | 179.94 | 7156.81 | -2799.79 | 10.4
| 10397 | 88.34 | 180.16 | 7158.87 | -2884.76 | 10.33
| 10483 | 88.79 | 178.95 | 7161.02 | -2970.73 | 10.99
| 10568 | 87.84 | 178.79 | 7163.52 | -3055.68 | 12.67
| 10653 | 88.82 | 180.47 | 7166 | -3140.63 | 13.22
| 10738 | 89.35 | 179.34 | 7167.36 | -3225.62 | 13.36
| 10824 | 89.48 | 179.7 | 7168.23 | -3311.61 | 14.08
| 10909 | 89.96 | 179.59 | 7168.65 | -3396.61 | 14.61
| 10994 | 89.44 | 179.35 | 7169.09 | -3481.61 | 15.39
| 11080 | 89.07 | 180.48 | 7170.21 | -3567.6 | 15.52
| 11165 | 89.9 | 180.46 | 7170.98 | -3652.59 | 14.82
| 11250 | 89.07 | 180.55 | 7171.74 | -3737.58 | 14.07
| 11335 | 89.57 | 178.89 | 7172.75 | -3822.57 | 14.49
| 11420 | 89.35 | 179.11 | 7173.55 | -3907.55 | 15.97
| 11506 | 88.3 | 178.83 | 7175.31 | -3993.52 | 17.52
| 11591 | 87.19 | 179 | 7178.66 | -4078.44 | 19.13
| 11633 | 86.7 | 178.93 | 7180.9 | -4120.37 | 19.88
| 11693 | 86.7 | 178.93 | 7184.35 | -4180.26 | 21

## Lookup (hidden)
North Reference | RetunValue | Grid Type | ReturnValue | Deviation Indicator | ReturnValue
| 2 |  | 0 |  | 4
True |  | SPCS-Colorado Central-NAD27 |  | Directional
Grid |  | SPCS-Colorado Central-NAD83 |  | High Angle
|  | SPCS-Colorado North-NAD27 |  | Horizontal
SPCS-Colorado North-NAD83
SPCS-Colorado South-NAD27
SPCS-Colorado South-NAD83
UTM-Zone 12 NAD27
UTM-Zone 12 NAD83
UTM-Zone 13 NAD27
UTM-Zone 13 NAD83