## Data
Header Information | measured depth (ft) | inclination (°) | azimuth (°) | true vertical depth (ft) | northing +N/-S (ft) | easting +E/-W (ft)
Operator Name | 0 | 0 | 100.53 | 0 | 0 | 0
Kerr-McGee Oil & Gas Onshore LP | 17 | 0 | 100.53 | 17 | 0 | 0
Operator Number | 117 | 0.23 | 100.53 | 117 | -0.04 | 0.2
47120 | 217 | 0.14 | 242.67 | 217 | -0.13 | 0.29
Well Name and Number | 317 | 0.04 | 224.5 | 317 | -0.21 | 0.15
RAYMOND 36N-29HZ | 417 | 0.13 | 312.38 | 417 | -0.16 | 0.04
API Number (if available) | 517 | 0.31 | 315.37 | 517 | 0.11 | -0.23
512335843 | 617 | 0.41 | 256.81 | 617 | 0.22 | -0.77
Location: QQ SEC TWP RGE | 717 | 0.47 | 240.24 | 716.99 | -0.06 | -1.47
NWNE Sec. 29 3N-66W | 817 | 0.38 | 253.15 | 816.99 | -0.36 | -2.15
Citing Type: Planned or Actual | 872 | 0.35 | 254.13 | 871.99 | -0.46 | -2.48
ACTUAL | 988 | 0.14 | 273.64 | 987.99 | -0.55 | -2.96
Deviation Indicator | 1049 | 0.22 | 285.59 | 1048.99 | -0.51 | -3.15
Horizontal | 1139 | 2.19 | 276.94 | 1138.96 | -0.26 | -5.02
North Reference | 1230 | 4.45 | 279.84 | 1229.81 | 0.55 | -10.23
True | 1321 | 6.32 | 277.69 | 1320.4 | 1.83 | -18.67
Grid Type | 1412 | 8.21 | 280.09 | 1410.67 | 3.64 | -30.03
#VALUE! | 1497 | 10.17 | 279.27 | 1494.57 | 5.91 | -43.42
| 1583 | 11.22 | 276.08 | 1579.08 | 8.02 | -59.23
| 1668 | 11.36 | 275.58 | 1662.43 | 9.71 | -75.78
| 1753 | 11.89 | 275.92 | 1745.69 | 11.42 | -92.83
| 1839 | 13.45 | 276.31 | 1829.59 | 13.44 | -111.58
| 1924 | 14.94 | 279.28 | 1911.99 | 16.29 | -132.22
| 2009 | 15.64 | 279.16 | 1993.99 | 19.88 | -154.35
| 2094 | 15.35 | 278.48 | 2075.9 | 23.36 | -176.79
| 2180 | 14.72 | 277.7 | 2158.95 | 26.51 | -198.87
| 2264 | 15.09 | 275.4 | 2240.13 | 28.97 | -220.33
| 2350 | 13.77 | 275.31 | 2323.41 | 30.97 | -241.67
| 2435 | 13.71 | 276.96 | 2405.98 | 33.12 | -261.74
| 2520 | 13.52 | 277.93 | 2488.59 | 35.72 | -281.58
| 2605 | 13.26 | 281.14 | 2571.28 | 38.97 | -300.99
| 2690 | 13.38 | 285.55 | 2654 | 43.49 | -320.03
| 2776 | 13.82 | 284.7 | 2737.58 | 48.76 | -339.55
| 2861 | 15.02 | 284.32 | 2819.91 | 54.06 | -360.04
| 2946 | 15.97 | 281.44 | 2901.82 | 59.11 | -382.17
| 3032 | 15.99 | 275.12 | 2984.5 | 62.51 | -405.57
| 3117 | 14.8 | 275.05 | 3066.45 | 64.51 | -428.05
| 3202 | 15.28 | 275.79 | 3148.54 | 66.6 | -450
| 3287 | 15.77 | 275.78 | 3230.43 | 68.89 | -472.64
| 3373 | 15.05 | 277.17 | 3313.34 | 71.46 | -495.34
| 3458 | 15.26 | 278.37 | 3395.39 | 74.47 | -517.36
| 3543 | 15.63 | 278.12 | 3477.32 | 77.71 | -539.76
| 3628 | 15.21 | 277.25 | 3559.26 | 80.74 | -562.16
| 3714 | 15.34 | 276.42 | 3642.22 | 83.43 | -584.66
| 3799 | 15.66 | 276.42 | 3724.13 | 85.97 | -607.23
| 3884 | 15.68 | 278.39 | 3805.97 | 88.93 | -629.99
| 3970 | 16.57 | 281.04 | 3888.59 | 92.98 | -653.53
| 4055 | 16.7 | 280.79 | 3970.03 | 97.58 | -677.42
| 4140 | 17.78 | 281.54 | 4051.21 | 102.47 | -702.13
| 4226 | 17.93 | 280.04 | 4133.07 | 107.4 | -728.03
| 4311 | 16.54 | 278.48 | 4214.25 | 111.47 | -752.88
| 4396 | 15.12 | 276.49 | 4296.02 | 114.5 | -775.87
| 4481 | 14.41 | 276.94 | 4378.22 | 117.03 | -797.38
| 4567 | 14.58 | 279.81 | 4461.48 | 120.17 | -818.67
| 4652 | 14.33 | 279.91 | 4543.79 | 123.81 | -839.57
| 4737 | 14.34 | 280.8 | 4626.14 | 127.59 | -860.28
| 4823 | 14.57 | 280.93 | 4709.42 | 131.63 | -881.36
| 4908 | 13.66 | 281.79 | 4791.85 | 135.71 | -901.68
| 4993 | 14 | 280.81 | 4874.39 | 139.69 | -921.61
| 5078 | 13.77 | 279.35 | 4956.9 | 143.26 | -941.69
| 5164 | 14.58 | 278.72 | 5040.29 | 146.57 | -962.48
| 5249 | 14.25 | 278.57 | 5122.61 | 149.75 | -983.4
| 5334 | 14.45 | 278.66 | 5204.96 | 152.9 | -1004.23
| 5419 | 13.12 | 276.85 | 5287.51 | 155.65 | -1024.3
| 5504 | 13.29 | 275.52 | 5370.26 | 157.74 | -1043.6
| 5590 | 13.97 | 277.21 | 5453.84 | 160 | -1063.74
| 5675 | 12.15 | 275.44 | 5536.64 | 162.13 | -1082.82
| 5760 | 12.55 | 275.15 | 5619.67 | 163.81 | -1100.93
| 5846 | 11.75 | 275.66 | 5703.74 | 165.51 | -1118.95
| 5931 | 9.23 | 273.45 | 5787.32 | 166.78 | -1134.37
| 6016 | 8.86 | 274.76 | 5871.26 | 167.73 | -1147.69
| 6101 | 6.41 | 273.32 | 5955.5 | 168.55 | -1158.96
| 6187 | 4.43 | 273.49 | 6041.11 | 169.03 | -1167.06
| 6272 | 3.03 | 277.04 | 6125.93 | 169.5 | -1172.57
| 6357 | 2.18 | 281.79 | 6210.84 | 170.11 | -1176.38
| 6442 | 1.57 | 287.07 | 6295.79 | 170.78 | -1179.08
| 6528 | 1.28 | 293.17 | 6381.77 | 171.5 | -1181.09
| 6613 | 1 | 282.73 | 6466.75 | 172.04 | -1182.68
| 6666 | 1.03 | 294.61 | 6519.74 | 172.34 | -1183.57
| 6698 | 1.1 | 281.72 | 6551.74 | 172.52 | -1184.13
| 6741 | 2.51 | 185.67 | 6594.72 | 171.67 | -1184.63
| 6784 | 6.9 | 178.04 | 6637.57 | 168.15 | -1184.63
| 6826 | 11.28 | 175.28 | 6679.03 | 161.53 | -1184.21
| 6869 | 15.59 | 171.27 | 6720.84 | 151.62 | -1182.98
| 6912 | 19.53 | 172.63 | 6761.83 | 138.78 | -1181.18
| 6954 | 23.22 | 176.91 | 6800.94 | 123.54 | -1179.84
| 6997 | 26.72 | 179.03 | 6839.91 | 105.41 | -1179.22
| 7040 | 30.78 | 179.89 | 6877.6 | 84.73 | -1179.03
| 7082 | 35.08 | 179.76 | 6912.85 | 61.9 | -1178.96
| 7125 | 39.72 | 179.97 | 6947 | 35.79 | -1178.9
| 7168 | 44.06 | 179.42 | 6979 | 7.09 | -1178.74
| 7210 | 48.78 | 180.1 | 7007.95 | -23.33 | -1178.62
| 7253 | 53.16 | 180.61 | 7035.02 | -56.72 | -1178.83
| 7295 | 57.64 | 181.08 | 7058.86 | -91.28 | -1179.35
| 7338 | 62.1 | 181.25 | 7080.44 | -128.45 | -1180.1
| 7381 | 66.03 | 181.29 | 7099.24 | -167.1 | -1180.96
| 7424 | 69.32 | 180.68 | 7115.58 | -206.87 | -1181.64
| 7466 | 71.58 | 180.07 | 7129.63 | -246.44 | -1181.9
| 7509 | 73.63 | 179.78 | 7142.48 | -287.48 | -1181.85
| 7552 | 75.91 | 180.01 | 7153.78 | -328.96 | -1181.77
| 7594 | 80.12 | 180.29 | 7162.5 | -370.04 | -1181.88
| 7614 | 81.65 | 180.12 | 7165.67 | -389.78 | -1181.95
| 7643 | 83.648 | 179.714 | 7169.38 | -418.54 | -1181.91
| 7688 | 86.75 | 179.09 | 7173.14 | -463.38 | -1181.44
| 7730 | 86.75 | 178.83 | 7175.52 | -505.3 | -1180.68
| 7816 | 90.99 | 179.85 | 7177.22 | -591.26 | -1179.69
| 7901 | 91.08 | 179.94 | 7175.68 | -676.25 | -1179.53
| 7986 | 89.57 | 180.49 | 7175.2 | -761.24 | -1179.85
| 8071 | 90.28 | 179.19 | 7175.31 | -846.24 | -1179.61
| 8157 | 89.16 | 181.14 | 7175.73 | -932.23 | -1179.86
| 8242 | 88.71 | 180.62 | 7177.31 | -1017.21 | -1181.17
| 8327 | 88.74 | 181.11 | 7179.2 | -1102.18 | -1182.45
| 8412 | 88.33 | 181.37 | 7181.38 | -1187.13 | -1184.29
| 8498 | 87.72 | 181.24 | 7184.34 | -1273.05 | -1186.25
| 8583 | 89.11 | 180.88 | 7186.69 | -1358 | -1187.82
| 8668 | 89.85 | 181.63 | 7187.46 | -1442.98 | -1189.68
| 8753 | 89.51 | 181.21 | 7187.94 | -1527.95 | -1191.79
| 8839 | 91.17 | 181.65 | 7187.43 | -1613.92 | -1193.93
| 8924 | 91.6 | 181.47 | 7185.37 | -1698.86 | -1196.25
| 9009 | 91.91 | 181.26 | 7182.77 | -1783.8 | -1198.27
| 9095 | 89.85 | 180.98 | 7181.45 | -1869.77 | -1199.95
| 9181 | 88.28 | 180.66 | 7182.85 | -1955.75 | -1201.18
| 9266 | 88.12 | 180.27 | 7185.52 | -2040.7 | -1201.87
| 9351 | 87.84 | 180.09 | 7188.52 | -2125.65 | -1202.14
| 9437 | 88.14 | 179.89 | 7191.54 | -2211.59 | -1202.12
| 9522 | 89.11 | 179.79 | 7193.58 | -2296.57 | -1201.88
| 9607 | 88.89 | 179.57 | 7195.06 | -2381.55 | -1201.41
| 9692 | 88.43 | 179.77 | 7197.05 | -2466.53 | -1200.92
| 9778 | 89.01 | 179.54 | 7198.97 | -2552.51 | -1200.4
| 9863 | 89.29 | 180.56 | 7200.23 | -2637.5 | -1200.48
| 9948 | 88.49 | 180.7 | 7201.88 | -2722.47 | -1201.41
| 10033 | 89.85 | 180.3 | 7203.11 | -2807.46 | -1202.15
| 10119 | 89.57 | 181.37 | 7203.54 | -2893.45 | -1203.41
| 10204 | 89.08 | 181.59 | 7204.54 | -2978.41 | -1205.6
| 10289 | 88.61 | 180.97 | 7206.26 | -3063.37 | -1207.5
| 10375 | 90.06 | 181.08 | 7207.25 | -3149.35 | -1209.04
| 10460 | 90.09 | 181.2 | 7207.14 | -3234.33 | -1210.73
| 10545 | 90.22 | 181.25 | 7206.91 | -3319.32 | -1212.55
| 10631 | 89.6 | 180.81 | 7207.05 | -3405.3 | -1214.09
| 10716 | 89.45 | 181.17 | 7207.75 | -3490.28 | -1215.56
| 10801 | 89.57 | 181.17 | 7208.48 | -3575.26 | -1217.3
| 10887 | 89.47 | 181.33 | 7209.2 | -3661.24 | -1219.17
| 10972 | 89.32 | 181.98 | 7210.1 | -3746.2 | -1221.63
| 11057 | 89.41 | 181.56 | 7211.04 | -3831.15 | -1224.25
| 11142 | 89.04 | 180.99 | 7212.19 | -3916.12 | -1226.14
| 11228 | 90.22 | 180.39 | 7212.75 | -4002.11 | -1227.18
| 11313 | 89.6 | 181.08 | 7212.88 | -4087.11 | -1228.27
| 11398 | 91.2 | 180.93 | 7212.29 | -4172.09 | -1229.76
| 11484 | 91.48 | 181.27 | 7210.27 | -4258.05 | -1231.41
| 11569 | 91.51 | 180.39 | 7208.06 | -4343.01 | -1232.64
| 11654 | 91.89 | 180.83 | 7205.53 | -4427.97 | -1233.55
| 11739 | 91.51 | 180.99 | 7203.01 | -4512.92 | -1234.9
| 11795 | 91.51 | 180.99 | 7201.54 | -4568.89 | -1235.86

## Lookup (hidden)
North Reference | RetunValue | Grid Type | ReturnValue | Deviation Indicator | ReturnValue
| 2 |  | 0 |  | 4
True |  | SPCS-Colorado Central-NAD27 |  | Directional
Grid |  | SPCS-Colorado Central-NAD83 |  | High Angle
|  | SPCS-Colorado North-NAD27 |  | Horizontal
SPCS-Colorado North-NAD83
SPCS-Colorado South-NAD27
SPCS-Colorado South-NAD83
UTM-Zone 12 NAD27
UTM-Zone 12 NAD83
UTM-Zone 13 NAD27
UTM-Zone 13 NAD83