## Data
Header Information | measured depth (ft) | inclination (°) | azimuth (°) | true vertical depth (ft) | northing +N/-S (ft) | easting +E/-W (ft)
Operator Name | 0 | 0 | 0 | 0 | 0 | 0
WPX Energy Rocky Mountain, LLC | 120 | 0 | 0 | 120 | 0 | 0
Operator Number | 500 | 7.6 | 345.28 | 498.89 | 24.34 | -6.39
96850 | 637.61 | 10.35 | 345.28 | 634.79 | 45.1 | -11.85
Well Name and Number | 1000 | 10.35 | 345.28 | 991.29 | 108.09 | -28.39
Savage RWF 23-25 | 1500 | 10.35 | 345.28 | 1483.15 | 194.99 | -51.22
API Number (if available) | 2000 | 10.35 | 345.28 | 1975.01 | 281.89 | -74.04
| 2500 | 10.35 | 345.28 | 2466.87 | 368.79 | -96.87
Location: QQ SEC TWP RGE | 3000 | 10.35 | 345.28 | 2958.73 | 455.69 | -119.69
NESW Section 23-T6S-R94W | 3500 | 10.35 | 345.28 | 3450.59 | 542.59 | -142.52
Citing Type: Planned or Actual | 4000 | 10.35 | 345.28 | 3942.46 | 629.49 | -165.35
Planned | 4500 | 10.35 | 345.28 | 4434.32 | 716.39 | -188.17
Deviation Indicator | 5000 | 10.35 | 345.28 | 4926.18 | 803.29 | -211
Directional | 5151.9 | 10.35 | 345.28 | 5075.61 | 829.69 | -217.93
North Reference | 5500 | 5.13 | 345.28 | 5420.41 | 875.03 | -229.84
True | 5842.04 | 0 | 0 | 5762 | 889.83 | -233.73
Grid Type | 5942.04 | 0 | 0 | 5862 | 889.83 | -233.73
#VALUE! | 6000 | 0 | 0 | 5919.96 | 889.83 | -233.73
| 6500 | 0 | 0 | 6419.96 | 889.83 | -233.73
| 7000 | 0 | 0 | 6919.96 | 889.83 | -233.73
| 7500 | 0 | 0 | 7419.96 | 889.83 | -233.73
| 8000 | 0 | 0 | 7919.96 | 889.83 | -233.73
| 8500 | 0 | 0 | 8419.96 | 889.83 | -233.73
| 8692.04 | 0 | 0 | 8612 | 889.83 | -233.73

## Lookup (hidden)
North Reference | RetunValue | Grid Type | ReturnValue | Deviation Indicator | ReturnValue
| 2 |  | 0 |  | 2
True |  | SPCS-Colorado Central-NAD27 |  | Directional
Grid |  | SPCS-Colorado Central-NAD83 |  | High Angle
|  | SPCS-Colorado North-NAD27 |  | Horizontal
SPCS-Colorado North-NAD83
SPCS-Colorado South-NAD27
SPCS-Colorado South-NAD83
UTM-Zone 12 NAD27
UTM-Zone 12 NAD83
UTM-Zone 13 NAD27
UTM-Zone 13 NAD83