## Data
Header Information | measured depth (ft) | inclination (°) | azimuth (°) | true vertical depth (ft) | northing +N/-S (ft) | easting +E/-W (ft)
Operator Name | 0 | 0 | 0 | 0 | 0 | 0
WPX Energy Rocky Mountain, LLC | 120 | 0 | 0 | 120 | 0 | 0
Operator Number | 500 | 11.4 | 242.3 | 497.5 | -17.52 | -33.36
96850 | 791.94 | 20.16 | 242.3 | 778.17 | -54.39 | -103.58
Well Name and Number | 1000 | 20.16 | 242.3 | 973.48 | -87.72 | -167.06
Savage RWF 414-25 | 1500 | 20.16 | 242.3 | 1442.85 | -167.83 | -319.61
API Number (if available) | 2000 | 20.16 | 242.3 | 1912.22 | -247.94 | -472.17
| 2500 | 20.16 | 242.3 | 2381.59 | -328.04 | -624.72
Location: QQ SEC TWP RGE | 3000 | 20.16 | 242.3 | 2850.97 | -408.15 | -777.27
NESW Section 23-T6S-R94W | 3500 | 20.16 | 242.3 | 3320.34 | -488.26 | -929.83
Citing Type: Planned or Actual | 4000 | 20.16 | 242.3 | 3789.71 | -568.37 | -1082.38
Planned | 4500 | 20.16 | 242.3 | 4259.08 | -648.47 | -1234.94
Deviation Indicator | 4581.58 | 20.16 | 242.3 | 4335.67 | -661.54 | -1259.83
Directional | 5000 | 13.88 | 242.3 | 4735.56 | -718.45 | -1368.21
North Reference | 5500 | 6.38 | 242.3 | 5227.41 | -759.32 | -1446.03
True | 5925.47 | 0 | 0 | 5652 | -770.32 | -1466.98
Grid Type | 6000 | 0 | 0 | 5726.53 | -770.32 | -1466.98
#VALUE! | 6025.47 | 0 | 0 | 5752 | -770.32 | -1466.98
| 6500 | 0 | 0 | 6226.53 | -770.32 | -1466.98
| 7000 | 0 | 0 | 6726.53 | -770.32 | -1466.98
| 7500 | 0 | 0 | 7226.53 | -770.32 | -1466.98
| 8000 | 0 | 0 | 7726.53 | -770.32 | -1466.98
| 8500 | 0 | 0 | 8226.53 | -770.32 | -1466.98
| 8775.47 | 0 | 0 | 8502 | -770.32 | -1466.98

## Lookup (hidden)
North Reference | RetunValue | Grid Type | ReturnValue | Deviation Indicator | ReturnValue
| 2 |  | 0 |  | 2
True |  | SPCS-Colorado Central-NAD27 |  | Directional
Grid |  | SPCS-Colorado Central-NAD83 |  | High Angle
|  | SPCS-Colorado North-NAD27 |  | Horizontal
SPCS-Colorado North-NAD83
SPCS-Colorado South-NAD27
SPCS-Colorado South-NAD83
UTM-Zone 12 NAD27
UTM-Zone 12 NAD83
UTM-Zone 13 NAD27
UTM-Zone 13 NAD83