## Data
Header Information | measured depth (ft) | inclination (°) | azimuth (°) | true vertical depth (ft) | northing +N/-S (ft) | easting +E/-W (ft)
Operator Name | 0 | 0 | 0 | 0 | 0 | 0
WPX Energy Rocky Mountain, LLC | 120 | 0 | 0 | 120 | 0 | 0
Operator Number | 500 | 15.2 | 234.75 | 495.56 | -28.92 | -40.92
96850 | 831.15 | 28.45 | 234.75 | 802.29 | -99.82 | -141.22
Well Name and Number | 1000 | 28.45 | 234.75 | 950.76 | -146.25 | -206.9
Savage RWF 514-25 | 1500 | 28.45 | 234.75 | 1390.39 | -283.72 | -401.38
API Number (if available) | 2000 | 28.45 | 234.75 | 1830.03 | -421.19 | -595.86
| 2500 | 28.45 | 234.75 | 2269.66 | -558.66 | -790.35
Location: QQ SEC TWP RGE | 3000 | 28.45 | 234.75 | 2709.29 | -696.13 | -984.83
NESW Section 23-T6S-R94W | 3500 | 28.45 | 234.75 | 3148.93 | -833.6 | -1179.31
Citing Type: Planned or Actual | 4000 | 28.45 | 234.75 | 3588.56 | -971.07 | -1373.8
Planned | 4243.39 | 28.45 | 234.75 | 3802.56 | -1037.99 | -1468.47
Deviation Indicator | 4500 | 24.6 | 234.75 | 4032.13 | -1104.12 | -1562.02
Directional | 5000 | 17.1 | 234.75 | 4499.06 | -1206.75 | -1707.21
North Reference | 5500 | 9.6 | 234.75 | 4985.21 | -1273.32 | -1801.4
True | 6000 | 2.1 | 234.75 | 5482.26 | -1302.7 | -1842.96
Grid Type | 6139.77 | 0 | 0 | 5622 | -1304.18 | -1845.05
#VALUE! | 6239.77 | 0 | 0 | 5722 | -1304.18 | -1845.05
| 6500 | 0 | 0 | 5982.23 | -1304.18 | -1845.05
| 7000 | 0 | 0 | 6482.23 | -1304.18 | -1845.05
| 7500 | 0 | 0 | 6982.23 | -1304.18 | -1845.05
| 8000 | 0 | 0 | 7482.23 | -1304.18 | -1845.05
| 8500 | 0 | 0 | 7982.23 | -1304.18 | -1845.05
| 8989.77 | 0 | 0 | 8472 | -1304.18 | -1845.05

## Lookup (hidden)
North Reference | RetunValue | Grid Type | ReturnValue | Deviation Indicator | ReturnValue
| 2 |  | 0 |  | 2
True |  | SPCS-Colorado Central-NAD27 |  | Directional
Grid |  | SPCS-Colorado Central-NAD83 |  | High Angle
|  | SPCS-Colorado North-NAD27 |  | Horizontal
SPCS-Colorado North-NAD83
SPCS-Colorado South-NAD27
SPCS-Colorado South-NAD83
UTM-Zone 12 NAD27
UTM-Zone 12 NAD83
UTM-Zone 13 NAD27
UTM-Zone 13 NAD83