## Data
Header Information | measured depth (ft) | inclination (°) | azimuth (°) | true vertical depth (ft) | northing +N/-S (ft) | easting +E/-W (ft)
Operator Name | 0 | 0 | 0 | 0 | 0 | 0
WPX Energy Rocky Mountain, LLC | 130 | 0 | 0 | 130 | 0 | 0
Operator Number | 500 | 11.1 | 232.67 | 497.69 | -21.66 | -28.41
96850 | 885.02 | 22.65 | 232.67 | 865.51 | -89.32 | -117.14
Well Name and Number | 1000 | 22.65 | 232.67 | 971.62 | -116.17 | -152.35
Savage RWF 14-25 | 1500 | 22.65 | 232.67 | 1433.05 | -232.93 | -305.46
API Number (if available) | 2000 | 22.65 | 232.67 | 1894.49 | -349.69 | -458.58
| 2500 | 22.65 | 232.67 | 2355.92 | -466.45 | -611.7
Location: QQ SEC TWP RGE | 3000 | 22.65 | 232.67 | 2817.36 | -583.21 | -764.82
NESW Section 23-T6S-R94W | 3500 | 22.65 | 232.67 | 3278.79 | -699.97 | -917.94
Citing Type: Planned or Actual | 4000 | 22.65 | 232.67 | 3740.23 | -816.73 | -1071.05
Planned | 4462.42 | 22.65 | 232.67 | 4166.98 | -924.71 | -1212.66
Deviation Indicator | 4500 | 22.09 | 232.67 | 4201.73 | -933.39 | -1224.04
Directional | 5000 | 14.59 | 232.67 | 4676 | -1028.7 | -1349.03
North Reference | 5500 | 7.09 | 232.67 | 5166.74 | -1085.67 | -1423.73
True | 5972.47 | 0 | 0 | 5638 | -1103.36 | -1446.94
Grid Type | 6000 | 0 | 0 | 5665.53 | -1103.36 | -1446.94
#VALUE! | 6072.47 | 0 | 0 | 5738 | -1103.36 | -1446.94
| 6500 | 0 | 0 | 6165.53 | -1103.36 | -1446.94
| 7000 | 0 | 0 | 6665.53 | -1103.36 | -1446.94
| 7500 | 0 | 0 | 7165.53 | -1103.36 | -1446.94
| 8000 | 0 | 0 | 7665.53 | -1103.36 | -1446.94
| 8500 | 0 | 0 | 8165.53 | -1103.36 | -1446.94
| 8822.47 | 0 | 0 | 8488 | -1103.36 | -1446.94

## Lookup (hidden)
North Reference | RetunValue | Grid Type | ReturnValue | Deviation Indicator | ReturnValue
| 2 |  | 0 |  | 2
True |  | SPCS-Colorado Central-NAD27 |  | Directional
Grid |  | SPCS-Colorado Central-NAD83 |  | High Angle
|  | SPCS-Colorado North-NAD27 |  | Horizontal
SPCS-Colorado North-NAD83
SPCS-Colorado South-NAD27
SPCS-Colorado South-NAD83
UTM-Zone 12 NAD27
UTM-Zone 12 NAD83
UTM-Zone 13 NAD27
UTM-Zone 13 NAD83