## Data
Header Information | measured depth (ft) | inclination (°) | azimuth (°) | true vertical depth (ft) | northing +N/-S (ft) | easting +E/-W (ft)
Operator Name | 0 | 0 | 0 | 0 | 0 | 0
WPX Energy Rocky Mountain, LLC | 120 | 0 | 0 | 120 | 0 | 0
Operator Number | 500 | 15.2 | 189.28 | 495.56 | -49.45 | -8.08
96850 | 508.65 | 15.55 | 189.28 | 503.9 | -51.72 | -8.45
Well Name and Number | 1000 | 15.55 | 189.28 | 977.27 | -181.68 | -29.68
Savage RWF 424-25 | 1500 | 15.55 | 189.28 | 1458.98 | -313.94 | -51.28
API Number (if available) | 2000 | 15.55 | 189.28 | 1940.69 | -446.19 | -72.88
| 2500 | 15.55 | 189.28 | 2422.4 | -578.44 | -94.49
Location: QQ SEC TWP RGE | 3000 | 15.55 | 189.28 | 2904.1 | -710.69 | -116.09
NESW Section 23-T6S-R94W | 3500 | 15.55 | 189.28 | 3385.81 | -842.95 | -137.7
Citing Type: Planned or Actual | 4000 | 15.55 | 189.28 | 3867.52 | -975.2 | -159.3
Planned | 4500 | 15.55 | 189.28 | 4349.23 | -1107.45 | -180.9
Deviation Indicator | 4789.64 | 15.55 | 189.28 | 4628.27 | -1184.06 | -193.42
Directional | 5000 | 12.39 | 189.28 | 4832.39 | -1234.17 | -201.6
North Reference | 5500 | 4.89 | 189.28 | 5326.36 | -1308.25 | -213.7
True | 5826.04 | 0 | 0 | 5652 | -1321.98 | -215.95
Grid Type | 5926.04 | 0 | 0 | 5752 | -1321.98 | -215.95
#VALUE! | 6000 | 0 | 0 | 5825.96 | -1321.98 | -215.95
| 6500 | 0 | 0 | 6325.96 | -1321.98 | -215.95
| 7000 | 0 | 0 | 6825.96 | -1321.98 | -215.95
| 7500 | 0 | 0 | 7325.96 | -1321.98 | -215.95
| 8000 | 0 | 0 | 7825.96 | -1321.98 | -215.95
| 8500 | 0 | 0 | 8325.96 | -1321.98 | -215.95
| 8676.04 | 0 | 0 | 8502 | -1321.98 | -215.95

## Lookup (hidden)
North Reference | RetunValue | Grid Type | ReturnValue | Deviation Indicator | ReturnValue
| 2 |  | 0 |  | 2
True |  | SPCS-Colorado Central-NAD27 |  | Directional
Grid |  | SPCS-Colorado Central-NAD83 |  | High Angle
|  | SPCS-Colorado North-NAD27 |  | Horizontal
SPCS-Colorado North-NAD83
SPCS-Colorado South-NAD27
SPCS-Colorado South-NAD83
UTM-Zone 12 NAD27
UTM-Zone 12 NAD83
UTM-Zone 13 NAD27
UTM-Zone 13 NAD83