## Data
Header Information | measured depth (ft) | inclination (°) | azimuth (°) | true vertical depth (ft) | northing +N/-S (ft) | easting +E/-W (ft)
Operator Name | 0 | 0 | 0 | 0 | 0 | 0
WPX Energy Rocky Mountain, LLC | 120 | 0 | 0 | 120 | 0 | 0
Operator Number | 396.73 | 5.53 | 354.32 | 396.3 | 13.29 | -1.32
96850 | 500 | 5.53 | 354.32 | 499.09 | 23.2 | -2.31
Well Name and Number | 1000 | 5.53 | 354.32 | 996.76 | 71.19 | -7.08
Savage RWF 323-25 | 1500 | 5.53 | 354.32 | 1494.43 | 119.17 | -11.85
API Number (if available) | 2000 | 5.53 | 354.32 | 1992.1 | 167.16 | -16.63
| 2500 | 5.53 | 354.32 | 2489.76 | 215.15 | -21.4
Location: QQ SEC TWP RGE | 3000 | 5.53 | 354.32 | 2987.43 | 263.13 | -26.17
NESW Section 23-T6S-R94W | 3500 | 5.53 | 354.32 | 3485.1 | 311.12 | -30.94
Citing Type: Planned or Actual | 4000 | 5.53 | 354.32 | 3982.77 | 359.1 | -35.72
Planned | 4500 | 5.53 | 354.32 | 4480.44 | 407.09 | -40.49
Deviation Indicator | 5000 | 5.53 | 354.32 | 4978.11 | 455.08 | -45.26
Directional | 5405.38 | 5.53 | 354.32 | 5381.6 | 493.98 | -49.13
North Reference | 5500 | 4.12 | 354.32 | 5475.88 | 501.9 | -49.92
True | 5774.35 | 0 | 0 | 5750 | 511.7 | -50.9
Grid Type | 5874.35 | 0 | 0 | 5850 | 511.7 | -50.9
#VALUE! | 6000 | 0 | 0 | 5975.65 | 511.7 | -50.9
| 6500 | 0 | 0 | 6475.65 | 511.7 | -50.9
| 7000 | 0 | 0 | 6975.65 | 511.7 | -50.9
| 7500 | 0 | 0 | 7475.65 | 511.7 | -50.9
| 8000 | 0 | 0 | 7975.65 | 511.7 | -50.9
| 8500 | 0 | 0 | 8475.65 | 511.7 | -50.9
| 8624.35 | 0 | 0 | 8600 | 511.7 | -50.9

## Lookup (hidden)
North Reference | RetunValue | Grid Type | ReturnValue | Deviation Indicator | ReturnValue
| 2 |  | 0 |  | 2
True |  | SPCS-Colorado Central-NAD27 |  | Directional
Grid |  | SPCS-Colorado Central-NAD83 |  | High Angle
|  | SPCS-Colorado North-NAD27 |  | Horizontal
SPCS-Colorado North-NAD83
SPCS-Colorado South-NAD27
SPCS-Colorado South-NAD83
UTM-Zone 12 NAD27
UTM-Zone 12 NAD83
UTM-Zone 13 NAD27
UTM-Zone 13 NAD83