## Data
Header Information | measured depth (ft) | inclination (°) | azimuth (°) | true vertical depth (ft) | northing +N/-S (ft) | easting +E/-W (ft)
Operator Name | 0 | 0 | 0 | 0 | 0 | 0
WPX Energy Rocky Mountain, LLC | 120 | 0 | 0 | 120 | 0 | 0
Operator Number | 500 | 11.4 | 288.07 | 497.5 | 11.69 | -35.82
96850 | 647.71 | 15.83 | 288.07 | 641.02 | 22.47 | -68.87
Well Name and Number | 1000 | 15.83 | 288.07 | 979.95 | 52.29 | -160.23
Savage RWF 413-25 | 1500 | 15.83 | 288.07 | 1460.98 | 94.6 | -289.91
API Number (if available) | 2000 | 15.83 | 288.07 | 1942.02 | 136.91 | -419.58
| 2500 | 15.83 | 288.07 | 2423.05 | 179.23 | -549.25
Location: QQ SEC TWP RGE | 3000 | 15.83 | 288.07 | 2904.09 | 221.54 | -678.92
NESW Section 23-T6S-R94W | 3500 | 15.83 | 288.07 | 3385.12 | 263.85 | -808.6
Citing Type: Planned or Actual | 4000 | 15.83 | 288.07 | 3866.16 | 306.17 | -938.27
Planned | 4500 | 15.83 | 288.07 | 4347.19 | 348.48 | -1067.94
Deviation Indicator | 4831.34 | 15.83 | 288.07 | 4665.97 | 376.52 | -1153.88
Directional | 5000 | 13.3 | 288.07 | 4829.19 | 389.68 | -1194.2
North Reference | 5500 | 5.8 | 288.07 | 5321.91 | 415.39 | -1273.01
True | 5886.75 | 0 | 0 | 5708 | 421.46 | -1291.61
Grid Type | 5986.75 | 0 | 0 | 5808 | 421.46 | -1291.61
#VALUE! | 6000 | 0 | 0 | 5821.25 | 421.46 | -1291.61
| 6500 | 0 | 0 | 6321.25 | 421.46 | -1291.61
| 7000 | 0 | 0 | 6821.25 | 421.46 | -1291.61
| 7500 | 0 | 0 | 7321.25 | 421.46 | -1291.61
| 8000 | 0 | 0 | 7821.25 | 421.46 | -1291.61
| 8500 | 0 | 0 | 8321.25 | 421.46 | -1291.61
| 8736.75 | 0 | 0 | 8558 | 421.46 | -1291.61

## Lookup (hidden)
North Reference | RetunValue | Grid Type | ReturnValue | Deviation Indicator | ReturnValue
| 2 |  | 0 |  | 2
True |  | SPCS-Colorado Central-NAD27 |  | Directional
Grid |  | SPCS-Colorado Central-NAD83 |  | High Angle
|  | SPCS-Colorado North-NAD27 |  | Horizontal
SPCS-Colorado North-NAD83
SPCS-Colorado South-NAD27
SPCS-Colorado South-NAD83
UTM-Zone 12 NAD27
UTM-Zone 12 NAD83
UTM-Zone 13 NAD27
UTM-Zone 13 NAD83