## Data
Header Information | measured depth (ft) | inclination (°) | azimuth (°) | true vertical depth (ft) | northing +N/-S (ft) | easting +E/-W (ft)
Operator Name | 0 | 0 | 0 | 0 | 0 | 0
WPX Energy Rocky Mountain, LLC | 120 | 0 | 0 | 120 | 0 | 0
Operator Number | 500 | 7.6 | 259 | 498.89 | -4.8 | -24.7
96850 | 1000 | 17.6 | 259 | 986.23 | -25.59 | -131.64
Well Name and Number | 1004.5 | 17.69 | 259 | 990.51 | -25.85 | -132.97
Savage RWF 314-25 | 1500 | 17.69 | 259 | 1462.58 | -54.58 | -280.77
API Number (if available) | 2000 | 17.69 | 259 | 1938.94 | -83.57 | -429.92
| 2500 | 17.69 | 259 | 2415.3 | -112.56 | -579.06
Location: QQ SEC TWP RGE | 2504.5 | 17.69 | 259 | 2419.59 | -112.82 | -580.4
NESW Section 23-T6S-R94W | 2682.61 | 17.69 | 250.2 | 2589.31 | -127.15 | -632.43
Citing Type: Planned or Actual | 3000 | 17.69 | 250.2 | 2891.69 | -159.82 | -723.16
Planned | 3500 | 17.69 | 250.2 | 3368.06 | -211.28 | -866.09
Deviation Indicator | 4000 | 17.69 | 250.2 | 3844.42 | -262.74 | -1009.02
Directional | 4500 | 17.69 | 250.2 | 4320.79 | -314.2 | -1151.95
North Reference | 4695.96 | 17.69 | 250.2 | 4507.48 | -334.36 | -1207.97
True | 5000 | 13.13 | 250.2 | 4800.52 | -361.72 | -1283.95
Grid Type | 5500 | 5.63 | 250.2 | 5293.49 | -389.3 | -1360.54
#VALUE! | 5875.12 | 0 | 0 | 5668 | -395.53 | -1377.86
| 6000 | 0 | 0 | 5792.88 | -395.53 | -1377.86
| 6500 | 0 | 0 | 6292.88 | -395.53 | -1377.86
| 7000 | 0 | 0 | 6792.88 | -395.53 | -1377.86
| 7500 | 0 | 0 | 7292.88 | -395.53 | -1377.86
| 8000 | 0 | 0 | 7792.88 | -395.53 | -1377.86
| 8500 | 0 | 0 | 8292.88 | -395.53 | -1377.86
| 8725.12 | 0 | 0 | 8518 | -395.53 | -1377.86

## Lookup (hidden)
North Reference | RetunValue | Grid Type | ReturnValue | Deviation Indicator | ReturnValue
| 2 |  | 0 |  | 2
True |  | SPCS-Colorado Central-NAD27 |  | Directional
Grid |  | SPCS-Colorado Central-NAD83 |  | High Angle
|  | SPCS-Colorado North-NAD27 |  | Horizontal
SPCS-Colorado North-NAD83
SPCS-Colorado South-NAD27
SPCS-Colorado South-NAD83
UTM-Zone 12 NAD27
UTM-Zone 12 NAD83
UTM-Zone 13 NAD27
UTM-Zone 13 NAD83