## Data
Header Information | measured depth (ft) | inclination (°) | azimuth (°) | true vertical depth (ft) | northing +N/-S (ft) | easting +E/-W (ft)
Operator Name | 0 | 0 | 0 | 0 | 0 | 0
WPX Energy Rocky Mountain, LLC | 120 | 0 | 0 | 120 | 0 | 0
Operator Number | 500 | 7.6 | 149.45 | 498.89 | -21.67 | 12.79
96850 | 680.26 | 11.21 | 149.45 | 676.69 | -47.03 | 27.76
Well Name and Number | 1000 | 11.21 | 149.45 | 990.34 | -100.54 | 59.34
Savage RWF 24-25 | 1500 | 11.21 | 149.45 | 1480.81 | -184.21 | 108.73
API Number (if available) | 2000 | 11.21 | 149.45 | 1971.28 | -267.88 | 158.11
| 2500 | 11.21 | 149.45 | 2461.75 | -351.56 | 207.5
Location: QQ SEC TWP RGE | 3000 | 11.21 | 149.45 | 2952.22 | -435.23 | 256.89
NESW Section 23-T6S-R94W | 3500 | 11.21 | 149.45 | 3442.68 | -518.91 | 306.27
Citing Type: Planned or Actual | 4000 | 11.21 | 149.45 | 3933.15 | -602.58 | 355.66
Planned | 4500 | 11.21 | 149.45 | 4423.62 | -686.25 | 405.05
Deviation Indicator | 5000 | 11.21 | 149.45 | 4914.09 | -769.93 | 454.43
Directional | 5046.54 | 11.21 | 149.45 | 4959.74 | -777.71 | 459.03
North Reference | 5500 | 4.4 | 149.45 | 5408.74 | -830.71 | 490.31
True | 5793.55 | 0 | 0 | 5702 | -840.42 | 496.04
Grid Type | 5893.55 | 0 | 0 | 5802 | -840.42 | 496.04
#VALUE! | 6000 | 0 | 0 | 5908.45 | -840.42 | 496.04
| 6500 | 0 | 0 | 6408.45 | -840.42 | 496.04
| 7000 | 0 | 0 | 6908.45 | -840.42 | 496.04
| 7500 | 0 | 0 | 7408.45 | -840.42 | 496.04
| 8000 | 0 | 0 | 7908.45 | -840.42 | 496.04
| 8500 | 0 | 0 | 8408.45 | -840.42 | 496.04
| 8643.55 | 0 | 0 | 8552 | -840.42 | 496.04

## Lookup (hidden)
North Reference | RetunValue | Grid Type | ReturnValue | Deviation Indicator | ReturnValue
| 2 |  | 0 |  | 2
True |  | SPCS-Colorado Central-NAD27 |  | Directional
Grid |  | SPCS-Colorado Central-NAD83 |  | High Angle
|  | SPCS-Colorado North-NAD27 |  | Horizontal
SPCS-Colorado North-NAD83
SPCS-Colorado South-NAD27
SPCS-Colorado South-NAD83
UTM-Zone 12 NAD27
UTM-Zone 12 NAD83
UTM-Zone 13 NAD27
UTM-Zone 13 NAD83