## Data
Header Information | measured depth (ft) | inclination (°) | azimuth (°) | true vertical depth (ft) | northing +N/-S (ft) | easting +E/-W (ft)
Operator Name | 0 | 0 | 0 | 0 | 0 | 0
WPX Energy Rocky Mountain, LLC | 120 | 0 | 0 | 120 | 0 | 0
Operator Number | 446.18 | 11.42 | 188.56 | 444.03 | -32.03 | -4.82
96850 | 500 | 11.42 | 188.56 | 496.78 | -42.56 | -6.4
Well Name and Number | 1000 | 11.42 | 188.56 | 986.89 | -140.43 | -21.13
Savage RWF 324-25 | 1500 | 11.42 | 188.56 | 1477 | -238.3 | -35.85
API Number (if available) | 2000 | 11.42 | 188.56 | 1967.1 | -336.16 | -50.57
| 2500 | 11.42 | 188.56 | 2457.21 | -434.03 | -65.3
Location: QQ SEC TWP RGE | 3000 | 11.42 | 188.56 | 2947.32 | -531.9 | -80.02
NESW Section 23-T6S-R94W | 3500 | 11.42 | 188.56 | 3437.43 | -629.76 | -94.74
Citing Type: Planned or Actual | 4000 | 11.42 | 188.56 | 3927.53 | -727.63 | -109.47
Planned | 4500 | 11.42 | 188.56 | 4417.64 | -825.5 | -124.19
Deviation Indicator | 5000 | 11.42 | 188.56 | 4907.75 | -923.36 | -138.91
Directional | 5008.36 | 11.42 | 188.56 | 4915.94 | -925 | -139.16
North Reference | 5500 | 4.04 | 188.56 | 5402.78 | -990.34 | -148.99
True | 5769.44 | 0 | 0 | 5672 | -999.73 | -150.4
Grid Type | 5869.44 | 0 | 0 | 5772 | -999.73 | -150.4
#VALUE! | 6000 | 0 | 0 | 5902.56 | -999.73 | -150.4
| 6500 | 0 | 0 | 6402.56 | -999.73 | -150.4
| 7000 | 0 | 0 | 6902.56 | -999.73 | -150.4
| 7500 | 0 | 0 | 7402.56 | -999.73 | -150.4
| 8000 | 0 | 0 | 7902.56 | -999.73 | -150.4
| 8500 | 0 | 0 | 8402.56 | -999.73 | -150.4
| 8619.44 | 0 | 0 | 8522 | -999.73 | -150.4

## Lookup (hidden)
North Reference | RetunValue | Grid Type | ReturnValue | Deviation Indicator | ReturnValue
| 2 |  | 0 |  | 2
True |  | SPCS-Colorado Central-NAD27 |  | Directional
Grid |  | SPCS-Colorado Central-NAD83 |  | High Angle
|  | SPCS-Colorado North-NAD27 |  | Horizontal
SPCS-Colorado North-NAD83
SPCS-Colorado South-NAD27
SPCS-Colorado South-NAD83
UTM-Zone 12 NAD27
UTM-Zone 12 NAD83
UTM-Zone 13 NAD27
UTM-Zone 13 NAD83