## Data
Header Information | measured depth (ft) | inclination (°) | azimuth (°) | true vertical depth (ft) | northing +N/-S (ft) | easting +E/-W (ft)
Operator Name | 0 | 0 | 0 | 0 | 0 | 0
Encana Oil & Gas (USA) Inc. | 140 | 0.8 | 105 | 140 | -0.25 | 0.94
Operator Number | 232 | 2.8 | 128.5 | 231.95 | -1.82 | 3.32
100185 | 324 | 3.5 | 140.3 | 323.81 | -5.38 | 6.88
Well Name and Number | 416 | 5.1 | 147.6 | 415.55 | -10.99 | 10.86
Stelling 3B-4H | 508 | 7.2 | 154 | 507.01 | -19.63 | 15.58
API Number (if available) | 600 | 6.9 | 154.6 | 598.32 | -29.8 | 20.48
| 692 | 7.6 | 153.5 | 689.58 | -40.24 | 25.56
Location: QQ SEC TWP RGE | 782 | 7.6 | 153.6 | 778.79 | -50.89 | 30.86
SESW 4-1N-65W | 876 | 7.7 | 154.4 | 871.95 | -62.14 | 36.35
Citing Type: Planned or Actual | 966 | 8 | 154.2 | 961.11 | -73.22 | 41.68
Actual | 1059 | 9.5 | 158.1 | 1053.03 | -86.17 | 47.36
Deviation Indicator | 1090 | 9.2 | 157.5 | 1083.61 | -90.83 | 49.26
Horizontal | 1182 | 8.5 | 155.6 | 1174.52 | -103.82 | 54.89
North Reference | 1274 | 8.3 | 153.6 | 1265.53 | -115.96 | 60.65
True | 1366 | 7.9 | 153.1 | 1356.61 | -127.54 | 66.46
Grid Type | 1458 | 7.6 | 152.4 | 1447.77 | -138.57 | 72.14
#VALUE! | 1553 | 6.9 | 152.4 | 1542.01 | -149.2 | 77.69
| 1648 | 7.3 | 149.8 | 1636.28 | -159.47 | 83.37
| 1743 | 8 | 149.8 | 1730.44 | -170.4 | 89.74
| 1837 | 7.9 | 148.5 | 1823.54 | -181.56 | 96.4
| 1932 | 7.9 | 149.9 | 1917.63 | -192.78 | 103.09
| 2027 | 7.5 | 150.2 | 2011.78 | -203.8 | 109.44
| 2121 | 7.5 | 155.9 | 2104.97 | -214.73 | 115
| 2216 | 6.6 | 153.8 | 2199.26 | -225.29 | 119.94
| 2311 | 6.3 | 140.2 | 2293.66 | -234.19 | 125.68
| 2406 | 6.3 | 129.6 | 2388.09 | -241.52 | 133.04
| 2469 | 6.6 | 136.6 | 2450.69 | -246.35 | 138.19
| 2532 | 6.7 | 142.2 | 2513.27 | -251.89 | 142.93
| 2595 | 6.6 | 145.1 | 2575.84 | -257.76 | 147.25
| 2658 | 6.5 | 153.8 | 2638.43 | -263.93 | 150.9
| 2722 | 6.5 | 148.3 | 2702.02 | -270.26 | 154.4
| 2785 | 7 | 149.9 | 2764.59 | -276.62 | 158.2
| 2879 | 7.7 | 147.3 | 2857.81 | -286.87 | 164.48
| 2974 | 8 | 151.5 | 2951.92 | -298.04 | 171.07
| 3069 | 7.8 | 149.4 | 3046.02 | -309.4 | 177.5
| 3164 | 7.4 | 150.9 | 3140.19 | -320.29 | 183.76
| 3259 | 7 | 152.1 | 3234.44 | -330.75 | 189.45
| 3354 | 6.9 | 143.9 | 3328.74 | -340.48 | 195.52
| 3448 | 7.3 | 148.3 | 3422.02 | -350.12 | 201.98
| 3543 | 7.7 | 151.3 | 3516.21 | -360.84 | 208.21
| 3638 | 7.3 | 151.2 | 3610.4 | -371.71 | 214.17
| 3733 | 6.5 | 147.3 | 3704.71 | -381.52 | 219.99
| 3828 | 6.5 | 140.9 | 3799.1 | -390.22 | 226.28
| 3922 | 6.8 | 151.8 | 3892.47 | -399.26 | 232.27
| 4017 | 7.6 | 156.3 | 3986.72 | -409.97 | 237.45
| 4112 | 7.6 | 158.1 | 4080.89 | -421.55 | 242.32
| 4207 | 8.7 | 154.3 | 4174.93 | -433.85 | 247.78
| 4302 | 7.5 | 154.3 | 4268.98 | -445.91 | 253.58
| 4397 | 6.8 | 156.3 | 4363.24 | -456.65 | 258.53
| 4492 | 7.6 | 154.3 | 4457.49 | -467.46 | 263.52
| 4587 | 7.7 | 155 | 4551.64 | -478.89 | 268.93
| 4682 | 7.8 | 154 | 4645.78 | -490.45 | 274.45
| 4776 | 8.7 | 154 | 4738.8 | -502.57 | 280.36
| 4871 | 8.1 | 151.8 | 4832.78 | -514.93 | 286.67
| 4966 | 6.4 | 147.4 | 4927.02 | -525.29 | 292.69
| 5061 | 7.2 | 146.5 | 5021.35 | -534.71 | 298.83
| 5155 | 6.7 | 148.1 | 5114.66 | -544.28 | 304.98
| 5250 | 7.1 | 149.5 | 5208.97 | -554.05 | 310.88
| 5345 | 7.9 | 150.1 | 5303.16 | -564.76 | 317.12
| 5439 | 6.8 | 145.2 | 5396.39 | -574.93 | 323.51
| 5534 | 6.3 | 154.8 | 5490.77 | -584.27 | 328.94
| 5629 | 6.9 | 151.8 | 5585.14 | -594.01 | 333.86
| 5723 | 7.8 | 148.7 | 5678.37 | -604.44 | 339.84
| 5818 | 6.8 | 151.4 | 5772.6 | -614.89 | 345.88
| 5913 | 3.6 | 160.2 | 5867.19 | -622.63 | 349.59
| 6008 | 3.4 | 170.3 | 5962.02 | -628.22 | 351.07
| 6103 | 1.5 | 171.7 | 6056.93 | -632.22 | 351.73
| 6198 | 0.2 | 224.2 | 6151.91 | -633.57 | 351.79
| 6293 | 0.4 | 240.1 | 6246.91 | -633.86 | 351.39
| 6356 | 0.8 | 312.6 | 6309.91 | -633.67 | 350.87
| 6388 | 2.1 | 347.8 | 6341.9 | -632.95 | 350.58
| 6419 | 3.7 | 356.6 | 6372.86 | -631.39 | 350.41
| 6451 | 5.1 | 4.5 | 6404.76 | -628.94 | 350.46
| 6482 | 6.9 | 8.2 | 6435.59 | -625.73 | 350.83
| 6514 | 8.3 | 7.9 | 6467.31 | -621.54 | 351.42
| 6546 | 9.2 | 6 | 6498.94 | -616.7 | 352.01
| 6577 | 10.2 | 4.2 | 6529.49 | -611.5 | 352.47
| 6609 | 11.9 | 3.8 | 6560.9 | -605.38 | 352.89
| 6641 | 11.6 | 2.5 | 6592.23 | -598.88 | 353.25
| 6672 | 12.4 | 1 | 6622.55 | -592.44 | 353.45
| 6704 | 14.1 | 2.2 | 6653.7 | -585.1 | 353.65
| 6735 | 14.9 | 2.5 | 6683.71 | -577.35 | 353.97
| 6767 | 16.4 | 1.8 | 6714.52 | -568.72 | 354.3
| 6799 | 17.5 | 1 | 6745.13 | -559.4 | 354.52
| 6830 | 20.2 | 0.9 | 6774.47 | -549.38 | 354.69
| 6862 | 24.1 | 1.2 | 6804.1 | -537.32 | 354.91
| 6893 | 28.2 | 2 | 6831.92 | -523.67 | 355.3
| 6925 | 31.9 | 1.6 | 6859.62 | -507.66 | 355.8
| 6957 | 36.8 | 0.7 | 6886.03 | -489.61 | 356.15
| 6988 | 42.1 | 0.4 | 6909.96 | -469.92 | 356.34
| 7020 | 47.6 | 0.3 | 6932.63 | -447.36 | 356.47
| 7051 | 53.3 | 359.9 | 6952.37 | -423.47 | 356.51
| 7083 | 59.4 | 359.3 | 6970.09 | -396.84 | 356.32
| 7115 | 64.7 | 359 | 6985.08 | -368.59 | 355.9
| 7146 | 67.8 | 358.7 | 6997.57 | -340.22 | 355.33
| 7178 | 72.5 | 359 | 7008.43 | -310.14 | 354.73
| 7209 | 77.5 | 359.1 | 7016.45 | -280.21 | 354.23
| 7233 | 81.2 | 358.6 | 7020.88 | -256.63 | 353.76
| 7270 | 84.6 | 357.8 | 7025.46 | -219.94 | 352.6
| 7324 | 88.7 | 357.5 | 7028.61 | -166.09 | 350.39
| 7387 | 89.6 | 358.4 | 7029.55 | -103.14 | 348.14
| 7450 | 89.9 | 358.1 | 7029.82 | -40.17 | 346.22
| 7513 | 90.5 | 359.2 | 7029.6 | 22.81 | 344.73
| 7576 | 91 | 0.4 | 7028.78 | 85.81 | 344.51
| 7639 | 90.7 | 0.8 | 7027.84 | 148.8 | 345.17
| 7703 | 90.3 | 359.9 | 7027.28 | 212.79 | 345.56
| 7766 | 89.8 | 359.9 | 7027.23 | 275.79 | 345.45
| 7829 | 89.5 | 0.2 | 7027.61 | 338.79 | 345.51
| 7892 | 89.8 | 359.9 | 7028 | 401.79 | 345.56
| 7955 | 89.7 | 0.5 | 7028.27 | 464.79 | 345.78
| 8019 | 89.8 | 0.4 | 7028.55 | 528.78 | 346.29
| 8082 | 89.5 | 0 | 7028.94 | 591.78 | 346.51
| 8151 | 89.5 | 0.4 | 7029.54 | 660.78 | 346.75
| 8214 | 89.1 | 0.7 | 7030.31 | 723.77 | 347.35
| 8278 | 88.5 | 0.7 | 7031.65 | 787.75 | 348.13
| 8341 | 88.4 | 1 | 7033.35 | 850.72 | 349.07
| 8404 | 87.7 | 1.2 | 7035.5 | 913.67 | 350.28
| 8467 | 88 | 0.9 | 7037.86 | 976.62 | 351.43
| 8530 | 89.2 | 1.7 | 7039.4 | 1039.58 | 352.86
| 8594 | 89.6 | 2.1 | 7040.07 | 1103.54 | 354.98
| 8657 | 89.8 | 1.9 | 7040.4 | 1166.5 | 357.18
| 8720 | 90.3 | 1.7 | 7040.35 | 1229.47 | 359.16
| 8783 | 90.8 | 1.4 | 7039.74 | 1292.45 | 360.86
| 8846 | 90 | 1.4 | 7039.3 | 1355.43 | 362.4
| 8910 | 90.4 | 1.1 | 7039.08 | 1419.41 | 363.8
| 8973 | 89.8 | 0.7 | 7038.97 | 1482.4 | 364.79
| 9036 | 90.1 | 0.6 | 7039.02 | 1545.4 | 365.5
| 9099 | 90.2 | 0.5 | 7038.86 | 1608.39 | 366.11
| 9163 | 90.3 | 0 | 7038.58 | 1672.39 | 366.39
| 9226 | 90.6 | 0.2 | 7038.08 | 1735.39 | 366.5
| 9289 | 89.7 | 0 | 7037.92 | 1798.39 | 366.61
| 9352 | 89.8 | 359.6 | 7038.19 | 1861.39 | 366.39
| 9416 | 90.2 | 359.5 | 7038.19 | 1925.39 | 365.88
| 9479 | 89.5 | 358.5 | 7038.36 | 1988.38 | 364.78
| 9543 | 89.8 | 358 | 7038.75 | 2052.34 | 362.83
| 9606 | 89.9 | 358.5 | 7038.91 | 2115.31 | 360.91
| 9669 | 89.9 | 358.5 | 7039.02 | 2178.29 | 359.26
| 9732 | 90.2 | 358 | 7038.97 | 2241.26 | 357.33
| 9795 | 89.5 | 358.2 | 7039.13 | 2304.23 | 355.24
| 9859 | 89.8 | 357.6 | 7039.53 | 2368.18 | 352.9
| 9922 | 89.8 | 358 | 7039.74 | 2431.14 | 350.48
| 9985 | 90.2 | 358.9 | 7039.74 | 2494.11 | 348.78
| 10048 | 90.2 | 359.8 | 7039.53 | 2557.11 | 348.06
| 10111 | 89.8 | 0.4 | 7039.53 | 2620.11 | 348.17
| 10174 | 89.8 | 359.4 | 7039.74 | 2683.11 | 348.06
| 10237 | 90.2 | 359.2 | 7039.74 | 2746.1 | 347.29
| 10301 | 90.3 | 0.1 | 7039.47 | 2810.1 | 346.9
| 10364 | 90.7 | 0.9 | 7038.92 | 2873.09 | 347.45
| 10427 | 89.9 | 0.9 | 7038.59 | 2936.08 | 348.44
| 10490 | 90.2 | 0.7 | 7038.53 | 2999.08 | 349.32
| 10553 | 90.4 | 0.6 | 7038.2 | 3062.07 | 350.03
| 10616 | 89.9 | 0.4 | 7038.04 | 3125.07 | 350.58
| 10679 | 90 | 0.5 | 7038.09 | 3188.07 | 351.08
| 10742 | 89.8 | 1.1 | 7038.2 | 3251.06 | 351.96
| 10805 | 89.7 | 0.9 | 7038.48 | 3314.05 | 353.06
| 10868 | 89.8 | 0.6 | 7038.75 | 3377.04 | 353.88
| 10931 | 90.1 | 0.4 | 7038.81 | 3440.04 | 354.43
| 10995 | 90.2 | 0.4 | 7038.64 | 3504.04 | 354.88
| 11057 | 90.5 | 0 | 7038.26 | 3566.04 | 355.1
| 11120 | 90 | 359.7 | 7037.98 | 3629.04 | 354.93
| 11184 | 89.3 | 359.2 | 7038.38 | 3693.03 | 354.32
| 11247 | 89.3 | 359.2 | 7039.15 | 3756.02 | 353.44
| 11310 | 89.2 | 358.6 | 7039.97 | 3819 | 352.23
| 11373 | 89.3 | 358.9 | 7040.79 | 3881.98 | 350.85
| 11436 | 89.3 | 358.6 | 7041.56 | 3944.96 | 349.48
| 11499 | 89.5 | 358.4 | 7042.22 | 4007.94 | 347.83
| 11563 | 89.4 | 358.5 | 7042.84 | 4071.91 | 346.1
| 11626 | 89.2 | 358.5 | 7043.61 | 4134.89 | 344.45
| 11689 | 89.2 | 357.8 | 7044.49 | 4197.85 | 342.42
| 11708 | 89.1 | 357.8 | 7044.77 | 4216.83 | 341.69
| 11761 | 89.1 | 357.8 | 7045.6 | 4269.79 | 339.65

## Lookup (hidden)
North Reference | RetunValue | Grid Type | ReturnValue | Deviation Indicator | ReturnValue
| 2 |  | 0 |  | 4
True |  | SPCS-Colorado Central-NAD27 |  | Directional
Grid |  | SPCS-Colorado Central-NAD83 |  | High Angle
|  | SPCS-Colorado North-NAD27 |  | Horizontal
SPCS-Colorado North-NAD83
SPCS-Colorado South-NAD27
SPCS-Colorado South-NAD83
UTM-Zone 12 NAD27
UTM-Zone 12 NAD83
UTM-Zone 13 NAD27
UTM-Zone 13 NAD83