## Data
Header Information | measured depth (ft) | inclination (°) | azimuth (°) | true vertical depth (ft) | northing +N/-S (ft) | easting +E/-W (ft)
Operator Name | 0 | 0 | 0 | 0 | 0 | 0
WPX Energy Rocky Mountain, LLC | 120 | 0 | 0 | 120 | 0 | 0
Operator Number | 500 | 15.2 | 297.28 | 495.56 | 22.97 | -44.54
96850 | 645.72 | 21.03 | 297.28 | 634 | 43.73 | -84.79
Well Name and Number | 1000 | 21.03 | 297.28 | 964.68 | 102.01 | -197.77
Savage RWF 313-25 | 1500 | 21.03 | 297.28 | 1431.38 | 184.25 | -357.23
API Number (if available) | 2000 | 21.03 | 297.28 | 1898.08 | 266.5 | -516.69
| 2500 | 21.03 | 297.28 | 2364.78 | 348.74 | -676.15
Location: QQ SEC TWP RGE | 3000 | 21.03 | 297.28 | 2831.48 | 430.99 | -835.61
NESW Section 23-T6S-R94W | 3500 | 21.03 | 297.28 | 3298.18 | 513.23 | -995.06
Citing Type: Planned or Actual | 4000 | 21.03 | 297.28 | 3764.88 | 595.48 | -1154.52
Planned | 4500 | 21.03 | 297.28 | 4231.58 | 677.72 | -1313.98
Deviation Indicator | 4624.02 | 21.03 | 297.28 | 4347.33 | 698.12 | -1353.53
Directional | 5000 | 15.39 | 297.28 | 4704.35 | 751.96 | -1457.91
North Reference | 5500 | 7.89 | 297.28 | 5193.72 | 798.17 | -1547.5
True | 6000 | 0.39 | 297.28 | 5692.06 | 814.7 | -1579.55
Grid Type | 6025.94 | 0 | 0 | 5718 | 814.74 | -1579.63
#VALUE! | 6125.94 | 0 | 0 | 5818 | 814.74 | -1579.63
| 6500 | 0 | 0 | 6192.06 | 814.74 | -1579.63
| 7000 | 0 | 0 | 6692.06 | 814.74 | -1579.63
| 7500 | 0 | 0 | 7192.06 | 814.74 | -1579.63
| 8000 | 0 | 0 | 7692.06 | 814.74 | -1579.63
| 8500 | 0 | 0 | 8192.06 | 814.74 | -1579.63
| 8875.94 | 0 | 0 | 8568 | 814.74 | -1579.63

## Lookup (hidden)
North Reference | RetunValue | Grid Type | ReturnValue | Deviation Indicator | ReturnValue
| 2 |  | 0 |  | 2
True |  | SPCS-Colorado Central-NAD27 |  | Directional
Grid |  | SPCS-Colorado Central-NAD83 |  | High Angle
|  | SPCS-Colorado North-NAD27 |  | Horizontal
SPCS-Colorado North-NAD83
SPCS-Colorado South-NAD27
SPCS-Colorado South-NAD83
UTM-Zone 12 NAD27
UTM-Zone 12 NAD83
UTM-Zone 13 NAD27
UTM-Zone 13 NAD83