## Data
Header Information | measured depth (ft) | inclination (°) | azimuth (°) | true vertical depth (ft) | northing +N/-S (ft) | easting +E/-W (ft)
Operator Name | 6500 | 0 | 0 | 6500 | 0 | 0
ConocoPhillips | 6600 | 0 | 0 | 6600 | 0 | 0
Operator Number | 6687.07 | 0 | 0 | 6687.07 | 0 | 0
19160 | 6700 | 1.29 | 270.16 | 6700 | 0 | -0.15
Well Name and Number | 6800 | 11.29 | 270.16 | 6799.27 | 0.03 | -11.09
Converse Family 6-1H | 6900 | 21.29 | 270.16 | 6895.13 | 0.11 | -39.11
API Number (if available) | 7000 | 31.29 | 270.16 | 6984.67 | 0.23 | -83.35
| 7074.96 | 38.79 | 270.16 | 7046 | 0.35 | -126.36
Location: QQ SEC TWP RGE | 7100 | 41.29 | 270.16 | 7065.17 | 0.39 | -142.47
NESE-6-T4S-63W | 7182.45 | 49.54 | 270.16 | 7123 | 0.55 | -201.14
Citing Type: Planned or Actual | 7200 | 51.29 | 270.16 | 7134.18 | 0.59 | -214.66
Planned | 7300 | 61.29 | 270.16 | 7189.6 | 0.81 | -297.75
Deviation Indicator | 7336.25 | 64.92 | 270.16 | 7206 | 0.9 | -330.07
Horizontal | 7400 | 71.29 | 270.16 | 7229.76 | 1.06 | -389.19
North Reference | 7500 | 81.29 | 270.16 | 7253.42 | 1.33 | -486.22
True | 7503.89 | 81.68 | 270.16 | 7254 | 1.34 | -490.06
Grid Type | 7581.71 | 89.46 | 270.16 | 7260 | 1.55 | -567.6
NAD 83 | 7600 | 89.46 | 270.16 | 7260.17 | 1.6 | -585.88
NAD 83 | 7700 | 89.46 | 270.16 | 7261.11 | 1.88 | -685.88
| 7800 | 89.46 | 270.16 | 7262.05 | 2.15 | -785.88
| 7900 | 89.46 | 270.16 | 7262.98 | 2.42 | -885.87
| 8000 | 89.46 | 270.16 | 7263.92 | 2.7 | -985.87
| 8100 | 89.46 | 270.16 | 7264.85 | 2.97 | -1085.86
| 8200 | 89.46 | 270.16 | 7265.79 | 3.24 | -1185.86
| 8300 | 89.46 | 270.16 | 7266.73 | 3.52 | -1285.85
| 8400 | 89.46 | 270.16 | 7267.66 | 3.79 | -1385.85
| 8500 | 89.46 | 270.16 | 7268.6 | 4.06 | -1485.84
| 8600 | 89.46 | 270.16 | 7269.54 | 4.34 | -1585.84
| 8700 | 89.46 | 270.16 | 7270.47 | 4.61 | -1685.83
| 8800 | 89.46 | 270.16 | 7271.41 | 4.88 | -1785.83
| 8900 | 89.46 | 270.16 | 7272.34 | 5.16 | -1885.82
| 9000 | 89.46 | 270.16 | 7273.28 | 5.43 | -1985.82
| 9100 | 89.46 | 270.16 | 7274.22 | 5.7 | -2085.81
| 9200 | 89.46 | 270.16 | 7275.15 | 5.98 | -2185.81
| 9300 | 89.46 | 270.16 | 7276.09 | 6.325 | -2285.8
| 9400 | 89.46 | 270.16 | 7277.03 | 6.52 | -2385.8
| 9500 | 89.46 | 270.16 | 7277.96 | 6.8 | -2485.79
| 9600 | 89.46 | 270.16 | 7278.9 | 7.07 | -2585.79
| 9700 | 89.46 | 270.16 | 7279.83 | 7.34 | -2685.78
| 9800 | 89.46 | 270.16 | 7280.77 | 7.62 | -2785.78
| 9900 | 89.46 | 270.16 | 7281.71 | 7.89 | -2885.78
| 10000 | 89.46 | 270.16 | 7282.64 | 8.16 | -2985.77
| 10100 | 89.46 | 270.16 | 7283.58 | 8.44 | -3085.77
| 10200 | 89.46 | 270.16 | 7284.52 | 8.71 | -3185.76
| 10300 | 89.46 | 270.16 | 7285.45 | 8.98 | -3285.76
| 10400 | 89.46 | 270.16 | 7286.39 | 9.26 | -3385.75
| 10500 | 89.46 | 270.16 | 7287.32 | 9.53 | -3485.75
| 10600 | 89.46 | 270.16 | 7288.26 | 9.8 | -3585.74
| 10700 | 89.46 | 270.16 | 7289.2 | 10.08 | -3685.74
| 10800 | 89.46 | 270.16 | 7290.13 | 10.35 | -3785.73
| 10900 | 89.46 | 270.16 | 7291.07 | 10.62 | -3885.73
| 11000 | 89.46 | 270.16 | 7292 | 10.9 | -3985.72
| 11100 | 89.46 | 270.16 | 7292.94 | 11.17 | -4085.72
| 11200 | 89.46 | 270.16 | 7293.88 | 11.44 | -4185.71
| 11286.8 | 89.46 | 270.16 | 7294.69 | 11.68 | -4272.51

## Lookup (hidden)
North Reference | RetunValue | Grid Type | ReturnValue | Deviation Indicator | ReturnValue
| 2 |  | 0 |  | 4
True |  | SPCS-Colorado Central-NAD27 |  | Directional
Grid |  | SPCS-Colorado Central-NAD83 |  | High Angle
|  | SPCS-Colorado North-NAD27 |  | Horizontal
SPCS-Colorado North-NAD83
SPCS-Colorado South-NAD27
SPCS-Colorado South-NAD83
UTM-Zone 12 NAD27
UTM-Zone 12 NAD83
UTM-Zone 13 NAD27
UTM-Zone 13 NAD83