## Data
Header Information | measured depth (ft) | inclination (°) | azimuth (°) | true vertical depth (ft) | northing +N/-S (ft) | easting +E/-W (ft)
Operator Name | 0 | 0 | 0 | 0 | 0 | 0
Noble Energy | 761 | 0 | 0 | 761 | 0 | 0
Operator Number | 830 | 0.7 | 134.59 | 830 | -0.3 | 0.3
| 1114 | 1.09 | 154.59 | 1113.96 | -3.95 | 2.69
Well Name and Number | 1395 | 1.21 | 172.53 | 1394.91 | -9.31 | 4.23
Guttersen D04-69HN | 1488 | 0.97 | 338.51 | 1487.9 | -9.55 | 4.07
API Number (if available) | 1673 | 1.8 | 350.33 | 1672.85 | -5.23 | 3
| 1765 | 4.18 | 12.55 | 1764.72 | -0.53 | 3.49
Location: QQ SEC TWP RGE | 1856 | 6.02 | 358.09 | 1855.36 | 7.48 | 4.05
NW NW SEC. 4-T3N-R64W | 1948 | 6.38 | 353.74 | 1946.82 | 17.38 | 3.33
Citing Type: Planned or Actual | 2040 | 6.97 | 354.21 | 2038.2 | 28.01 | 2.21
Actual | 2132 | 6.44 | 354.24 | 2129.57 | 38.7 | 1.13
Deviation Indicator | 2227 | 5.19 | 356.64 | 2224.08 | 48.29 | 0.35
Horizontal | 2323 | 4.9 | 359.58 | 2319.7 | 56.73 | 0.06
North Reference | 2418 | 5.25 | 355.21 | 2414.33 | 65.11 | -0.33
Grid | 2513 | 4.82 | 353.78 | 2508.96 | 73.41 | -1.13
Grid Type | 2608 | 5.81 | 351.74 | 2603.55 | 82.14 | -2.25
SPCS-Colorado North-NAD83 | 2703 | 5.63 | 347.69 | 2698.08 | 91.45 | -3.93
| 2798 | 5.66 | 11.33 | 2792.63 | 100.6 | -4.01
| 2893 | 5.94 | 14.67 | 2887.15 | 109.95 | -1.84
| 2988 | 5.14 | 6.75 | 2981.7 | 118.93 | -0.1
| 3083 | 4.88 | 8.91 | 3076.34 | 127.15 | 1.03
| 3178 | 4.2 | 8.51 | 3171.04 | 134.58 | 2.17
| 3273 | 4.6 | 352.54 | 3265.77 | 141.8 | 2.19
| 3368 | 4.67 | 338.81 | 3360.46 | 149.18 | 0.3
| 3463 | 3.61 | 353.07 | 3455.21 | 155.76 | -1.46
| 3558 | 5.97 | 9.65 | 3549.88 | 163.6 | -0.99
| 3653 | 5.64 | 358.81 | 3644.39 | 173.13 | -0.26
| 3748 | 5.84 | 9.15 | 3738.92 | 182.57 | 0.41
| 3843 | 6.13 | 9.09 | 3833.4 | 192.35 | 1.98
| 3938 | 5.98 | 8.55 | 3927.87 | 202.26 | 3.52
| 4033 | 4.86 | 6.36 | 4022.45 | 211.15 | 4.7
| 4128 | 4.47 | 359.94 | 4117.13 | 218.85 | 5.14
| 4223 | 4.23 | 348.95 | 4211.86 | 225.99 | 4.46
| 4318 | 5.06 | 344.65 | 4306.55 | 233.47 | 2.68
| 4413 | 5.6 | 343.39 | 4401.14 | 241.95 | 0.25
| 4508 | 5.87 | 354.75 | 4495.66 | 251.23 | -1.52
| 4603 | 5.04 | 357.44 | 4590.23 | 260.24 | -2.15
| 4698 | 5.51 | 354.98 | 4684.83 | 268.95 | -2.74
| 4793 | 4.21 | 345.44 | 4779.49 | 276.87 | -4.01
| 4887 | 4.2 | 337.73 | 4873.24 | 283.4 | -6.18
| 4983 | 3.71 | 353.35 | 4969.01 | 289.73 | -7.88
| 5078 | 4.81 | 10.16 | 5063.75 | 296.71 | -7.53
| 5173 | 5.45 | 9.73 | 5158.37 | 305.07 | -6.06
| 5268 | 5.28 | 351.1 | 5252.96 | 313.84 | -5.98
| 5363 | 1.92 | 306.02 | 5347.77 | 319.1 | -7.94
| 5458 | 0.64 | 347.08 | 5442.75 | 320.55 | -9.35
| 5553 | 0.96 | 345.25 | 5537.74 | 321.84 | -9.67
| 5838 | 1.15 | 332.68 | 5822.69 | 326.69 | -11.59
| 5933 | 1.23 | 329.92 | 5917.67 | 328.42 | -12.54
| 6029 | 1.36 | 330.45 | 6013.65 | 330.3 | -13.62
| 6077 | 2.12 | 35.69 | 6061.63 | 331.52 | -13.38
| 6124 | 7.31 | 74.64 | 6108.46 | 333.01 | -9.99
| 6172 | 12.63 | 77.84 | 6155.72 | 334.93 | -1.91
| 6219 | 16.65 | 82 | 6201.18 | 336.95 | 9.79
| 6267 | 20.41 | 86.69 | 6246.69 | 338.39 | 24.96
| 6314 | 23.27 | 90.24 | 6290.31 | 338.83 | 42.43
| 6362 | 26.08 | 90.4 | 6333.93 | 338.71 | 62.47
| 6409 | 27.14 | 89.16 | 6375.95 | 338.8 | 83.52
| 6457 | 29.24 | 87.48 | 6418.25 | 339.47 | 106.18
| 6504 | 32.27 | 90.51 | 6458.64 | 339.87 | 130.2
| 6552 | 34.43 | 90.15 | 6498.73 | 339.72 | 156.59
| 6599 | 37.64 | 90.98 | 6536.74 | 339.44 | 184.23
| 6647 | 43.5 | 91.49 | 6573.18 | 338.76 | 215.43
| 6694 | 48.42 | 91.55 | 6605.85 | 337.86 | 249.19
| 6742 | 51.15 | 90.62 | 6636.83 | 337.17 | 285.83
| 6789 | 54.66 | 89.42 | 6665.18 | 337.17 | 323.32
| 6837 | 59.39 | 88.12 | 6691.3 | 338.04 | 363.56
| 6884 | 63.76 | 88.49 | 6713.66 | 339.26 | 404.87
| 6932 | 67.3 | 88.71 | 6733.54 | 340.33 | 448.54
| 6979 | 70.41 | 90.69 | 6750.5 | 340.55 | 492.36
| 7027 | 75.3 | 91.94 | 6764.64 | 339.49 | 538.2
| 7074 | 80.04 | 92.21 | 6774.68 | 337.83 | 584.08
| 7087 | 81.06 | 91.61 | 6776.81 | 337.4 | 596.89
| 7162 | 84.07 | 90.19 | 6786.52 | 336.24 | 671.24
| 7205 | 84.41 | 90.73 | 6790.83 | 335.89 | 714.02
| 7300 | 85.21 | 90.94 | 6799.42 | 334.51 | 808.62
| 7395 | 87.78 | 90.62 | 6805.23 | 333.22 | 903.43
| 7490 | 90.12 | 89.44 | 6806.97 | 333.17 | 998.4
| 7585 | 90.31 | 86.58 | 6806.62 | 336.47 | 1093.34
| 7680 | 90.62 | 84.75 | 6805.84 | 343.65 | 1188.06
| 7775 | 90.28 | 84.63 | 6805.1 | 352.44 | 1282.65
| 7870 | 90.31 | 88 | 6804.61 | 358.55 | 1377.43
| 7965 | 90.74 | 92.32 | 6803.74 | 358.28 | 1472.41
| 8060 | 90.09 | 91.16 | 6803.05 | 355.4 | 1567.36
| 8155 | 90.8 | 89.19 | 6802.31 | 355.11 | 1662.35
| 8249 | 89.94 | 91.64 | 6801.71 | 354.43 | 1756.34
| 8344 | 89.26 | 92.12 | 6802.37 | 351.31 | 1851.28
| 8440 | 89.88 | 91.82 | 6803.09 | 348.01 | 1947.22
| 8535 | 89.69 | 92.03 | 6803.45 | 344.82 | 2042.17
| 8630 | 89.97 | 92.28 | 6803.73 | 341.25 | 2137.1
| 8725 | 90.09 | 91.57 | 6803.68 | 338.06 | 2232.05
| 8820 | 90.43 | 92.55 | 6803.25 | 334.64 | 2326.98
| 8915 | 88.77 | 88.18 | 6803.91 | 334.04 | 2421.95
| 9010 | 89.6 | 86.3 | 6805.26 | 338.61 | 2516.83
| 9105 | 90.43 | 88.6 | 6805.24 | 342.84 | 2611.73
| 9200 | 91.45 | 89.09 | 6803.68 | 344.75 | 2706.69
| 9295 | 91.79 | 87.7 | 6800.99 | 347.41 | 2801.62
| 9391 | 90.15 | 87.18 | 6799.37 | 351.7 | 2897.5
| 9486 | 89.88 | 89.01 | 6799.34 | 354.86 | 2992.45
| 9581 | 90.12 | 87.92 | 6799.34 | 357.4 | 3087.41
| 9676 | 89.66 | 89.06 | 6799.52 | 359.91 | 3182.38
| 9771 | 89.54 | 88.96 | 6800.19 | 361.55 | 3277.36
| 9866 | 89.97 | 91.24 | 6800.59 | 361.38 | 3372.35
| 9961 | 89.88 | 92.77 | 6800.72 | 358.06 | 3467.29
| 10056 | 90.06 | 91.98 | 6800.77 | 354.12 | 3562.21
| 10151 | 89.85 | 89.84 | 6800.84 | 352.61 | 3657.19
| 10246 | 90.49 | 90.37 | 6800.56 | 352.44 | 3752.19
| 10341 | 89.97 | 88.77 | 6800.18 | 353.15 | 3847.18
| 10436 | 87.84 | 87.41 | 6802 | 356.32 | 3942.1
| 10531 | 87.99 | 87.46 | 6805.45 | 360.56 | 4036.95
| 10626 | 88.8 | 87.9 | 6808.11 | 364.41 | 4131.83
| 10721 | 89.78 | 89.04 | 6809.29 | 366.95 | 4226.79
| 10816 | 90.49 | 88.92 | 6809.07 | 368.64 | 4321.77
| 10848 | 91.26 | 89.01 | 6808.58 | 369.21 | 4353.76
| 10917 | 91.26 | 89.01 | 6807.06 | 370.41 | 4422.73

## Lookup (hidden)
North Reference | RetunValue | Grid Type | ReturnValue | Deviation Indicator | ReturnValue
| 3 |  | 5 |  | 4
True |  | SPCS-Colorado Central-NAD27 |  | Directional
Grid |  | SPCS-Colorado Central-NAD83 |  | High Angle
|  | SPCS-Colorado North-NAD27 |  | Horizontal
SPCS-Colorado North-NAD83
SPCS-Colorado South-NAD27
SPCS-Colorado South-NAD83
UTM-Zone 12 NAD27
UTM-Zone 12 NAD83
UTM-Zone 13 NAD27
UTM-Zone 13 NAD83