## Data
Header Information | measured depth (ft) | inclination (°) | azimuth (°) | true vertical depth (ft) | northing +N/-S (ft) | easting +E/-W (ft)
Operator Name | 883 TI | 0 | 0 | 883 | 0 | 0
Noble Energy Inc | 974 | 0.8 | 95.2 | 974 | -0.06 | 0.63
Operator Number | 1250 | 1 | 103.8 | 1249.96 | -0.81 | 4.89
100322 | 1532 | 1.4 | 98.5 | 1531.9 | -1.9 | 10.69
Well Name and Number | 1817 | 0.9 | 142.8 | 1816.85 | -4.2 | 15.48
Rayglo A14-67-1HN | 2103 | 1.3 | 203.1 | 2102.8 | -8.97 | 15.57
API Number (if available) | 2387 | 0.9 | 265.7 | 2386.76 | -12.1 | 12.08
05-123-34514 | 2672 | 0.9 | 354.8 | 2671.74 | -10.04 | 9.65
Location: QQ SEC TWP RGE | 2957 | 0.7 | 253.6 | 2956.72 | -8.31 | 7.77
SW/NW S14 T6N R64W | 3241 | 0.9 | 282.6 | 3240.69 | -8.31 | 3.93
Citing Type: Planned or Actual | 3527 | 2.8 | 314.4 | 3526.53 | -2.93 | -3.25
Actual | 3717 | 3 | 319.3 | 3716.29 | 4.09 | -9.81
Deviation Indicator | 3812 | 1.7 | 310.7 | 3811.21 | 6.89 | -12.5
Horizontal | 3907 | 1.4 | 299.5 | 3906.18 | 8.38 | -14.58
North Reference | 4002 | 0.5 | 269.6 | 4001.16 | 8.95 | -16
Grid | 4097 | 1.1 | 59.5 | 4096.16 | 9.41 | -15.63
Grid Type | 4382 | 2.5 | 32.3 | 4381.01 | 16.05 | -9.95
SPCS-Colorado North-NAD83 | 4478 | 2 | 34.4 | 4476.94 | 19.2 | -7.89
| 4572 | 1.3 | 37 | 4570.9 | 21.41 | -6.32
| 4668 | 0.7 | 103.4 | 4666.89 | 22.14 | -5.09
| 4762 | 1.4 | 113.1 | 4760.87 | 21.56 | -3.48
| 4857 | 1.3 | 75.7 | 4855.85 | 21.37 | -1.37
| 4952 | 1.4 | 41.8 | 4950.82 | 22.5 | 0.45
| 5047 | 1.7 | 66.9 | 5045.79 | 23.92 | 2.52
| 5142 | 1.1 | 125.6 | 5140.76 | 23.94 | 4.56
| 5238 | 0.7 | 112.8 | 5236.75 | 23.18 | 5.85
| 5333 | 1.2 | 194.9 | 5331.74 | 21.99 | 6.13
| 5428 | 1.1 | 184.1 | 5426.72 | 20.12 | 5.81
| 5523 | 0.4 | 253.6 | 5521.72 | 19.12 | 5.42
| 5618 | 0.7 | 258.1 | 5616.71 | 18.9 | 4.54
| 5713 | 0.3 | 227 | 5711.71 | 18.61 | 3.79
| 5808 | 0.4 | 271 | 5806.71 | 18.45 | 3.27
| 5914 | 0.5 | 262.9 | 5912.7 | 18.4 | 2.45
| 5930 | 0.3 | 276.2 | 5928.7 | 18.4 | 2.34
| 5975 | 0.4 | 112.2 | 5973.7 | 18.35 | 2.36
| 6025 | 4.8 | 106.1 | 6023.64 | 17.7 | 4.54
| 6070 | 7.4 | 106.4 | 6068.38 | 16.36 | 9.13
| 6120 | 10.2 | 94 | 6117.79 | 15.14 | 16.63
| 6165 | 13.6 | 89 | 6161.82 | 14.96 | 25.9
| 6216 | 17 | 83.9 | 6211.01 | 15.86 | 39.31
| 6261 | 19.8 | 88.9 | 6253.7 | 16.7 | 53.48
| 6311 | 21.5 | 94.5 | 6300.49 | 16.14 | 71.08
| 6356 | 24.3 | 93.6 | 6341.94 | 14.92 | 88.55
| 6406 | 28 | 89.7 | 6386.82 | 14.33 | 110.56
| 6451 | 32.1 | 88.3 | 6425.76 | 14.74 | 133.09
| 6501 | 36.3 | 90.6 | 6467.11 | 14.98 | 161.18
| 6546 | 38.9 | 92.4 | 6502.76 | 14.25 | 188.62
| 6596 | 42.6 | 96.4 | 6540.64 | 11.7 | 221.14
| 6641 | 47.5 | 97.1 | 6572.42 | 7.95 | 252.75
| 6691 | 54.1 | 95.4 | 6604.01 | 3.76 | 291.25
| 6736 | 59 | 94 | 6628.81 | 0.7 | 328.66
| 6786 | 64.2 | 93.6 | 6652.58 | -2.21 | 372.53
| 6831 | 69.9 | 92.2 | 6670.12 | -4.29 | 413.9
| 6881 | 76.1 | 90.8 | 6684.73 | -5.53 | 461.67
| 6926 | 79.2 | 89.6 | 6694.36 | -5.68 | 505.62
| 6976 | 81.9 | 88.2 | 6702.56 | -4.74 | 554.93
| 7007 | 82.3 | 87.8 | 6706.82 | -3.66 | 585.62
| 7039 | 82 | 88.2 | 6711.2 | -2.56 | 617.3
| 7071 | 82.1 | 87.8 | 6715.62 | -1.45 | 648.97
| 7112 | 81.6 | 87.8 | 6721.43 | 0.11 | 689.53
| 7176 | 81.2 | 89 | 6731 | 1.87 | 752.78
| 7207 | 82.7 | 91.3 | 6735.35 | 1.79 | 783.47
| 7239 | 84.1 | 91.3 | 6739.02 | 1.07 | 815.25
| 7271 | 85.7 | 90.8 | 6741.87 | 0.49 | 847.12
| 7302 | 87.8 | 90.6 | 6743.63 | 0.11 | 878.06
| 7331 | 90 | 91.3 | 6744.18 | -0.37 | 907.05
| 7363 | 91.7 | 91.3 | 6743.71 | -1.1 | 939.04
| 7394 | 91.5 | 91 | 6742.84 | -1.72 | 970.02
| 7458 | 91.5 | 90.8 | 6741.17 | -2.72 | 1033.99
| 7553 | 89.9 | 89.2 | 6740.01 | -2.72 | 1128.98
| 7648 | 89.6 | 89 | 6740.42 | -1.23 | 1223.97
| 7742 | 90.4 | 89.6 | 6740.42 | -0.08 | 1317.96
| 7837 | 90 | 89.4 | 6740.09 | 0.75 | 1412.95
| 7932 | 90 | 87.3 | 6740.09 | 3.48 | 1507.91
| 8027 | 90 | 89.2 | 6740.09 | 6.38 | 1602.86
| 8122 | 89.3 | 88.7 | 6740.67 | 8.12 | 1697.84
| 8217 | 90 | 89.6 | 6741.25 | 9.53 | 1792.83
| 8312 | 89.8 | 87.8 | 6741.42 | 11.69 | 1887.8
| 8407 | 90 | 87.8 | 6741.58 | 15.33 | 1982.73
| 8502 | 89.6 | 88 | 6741.91 | 18.81 | 2077.66
| 8597 | 89.6 | 88.5 | 6742.58 | 21.72 | 2172.62
| 8692 | 90.4 | 89.7 | 6742.58 | 23.21 | 2267.6
| 8787 | 90.9 | 91.8 | 6741.5 | 21.96 | 2362.58
| 8882 | 90.4 | 89.7 | 6740.42 | 20.72 | 2457.56
| 8977 | 90.9 | 86.6 | 6739.34 | 23.79 | 2552.5
| 9072 | 91.2 | 85.9 | 6737.6 | 30 | 2647.28
| 9167 | 90.4 | 85.2 | 6736.28 | 37.37 | 2741.98
| 9262 | 90 | 87.8 | 6735.94 | 43.17 | 2836.79
| 9356 | 90.7 | 88 | 6735.37 | 46.61 | 2930.73
| 9452 | 90 | 89.4 | 6734.78 | 48.79 | 3026.7
| 9547 | 88.6 | 89 | 6735.94 | 50.12 | 3121.68
| 9642 | 88.7 | 89.4 | 6738.18 | 51.44 | 3216.64
| 9737 | 88.6 | 89.2 | 6740.42 | 52.6 | 3311.61
| 9832 | 89.6 | 89.9 | 6741.91 | 53.35 | 3406.59
| 9927 | 91.8 | 90.3 | 6740.75 | 53.18 | 3501.58
| 10022 | 92.2 | 89.2 | 6737.44 | 53.6 | 3596.52
| 10117 | 91.8 | 89 | 6734.12 | 55.09 | 3691.45
| 10212 | 91.2 | 88.7 | 6731.63 | 57 | 3786.4
| 10307 | 91 | 88.2 | 6729.81 | 59.56 | 3881.34
| 10402 | 91.2 | 88.3 | 6727.99 | 62.47 | 3976.28
| 10497 | 90.7 | 87.1 | 6726.41 | 66.28 | 4071.19
| 10541 | 89.7 | 86.6 | 6726.26 | 68.7 | 4115.12
| 10594 | 89.7 | 86.6 | 6726.54 | 71.84 | 4168.03

## Lookup (hidden)
North Reference | RetunValue | Grid Type | ReturnValue | Deviation Indicator | ReturnValue
| 3 |  | 5 |  | 4
True |  | SPCS-Colorado Central-NAD27 |  | Directional
Grid |  | SPCS-Colorado Central-NAD83 |  | High Angle
|  | SPCS-Colorado North-NAD27 |  | Horizontal
SPCS-Colorado North-NAD83
SPCS-Colorado South-NAD27
SPCS-Colorado South-NAD83
UTM-Zone 12 NAD27
UTM-Zone 12 NAD83
UTM-Zone 13 NAD27
UTM-Zone 13 NAD83