## Data
Header Information | measured depth (ft) | inclination (°) | azimuth (°) | true vertical depth (ft) | northing +N/-S (ft) | easting +E/-W (ft)
Operator Name | 0 | 0 | 0 | 0 | 0 | 0
Bill Barrett Corp | 1000 | 0 | 0 | 1000 | 0 | 0
Operator Number | 1100 | 1.5 | 200.204 | 1099.99 | -1.23 | -0.45
10071 | 1200 | 3 | 200.204 | 1199.91 | -4.91 | -1.81
Well Name and Number | 1300 | 4.5 | 200.204 | 1299.69 | -11.05 | -4.07
Pappenheim 6-62-26-8H | 1400 | 6 | 200.204 | 1399.27 | -19.64 | -7.23
API Number (if available) | 1500 | 7.5 | 200.204 | 1498.57 | -30.67 | -11.29
| 1600 | 9 | 200.204 | 1597.54 | -44.13 | -16.24
Location: QQ SEC TWP RGE | 1700 | 10.5 | 200.204 | 1696.09 | -60.03 | -22.09
SWSW Sec. 23 T6N-R62W | 1800 | 12 | 200.204 | 1794.16 | -78.33 | -28.83
Citing Type: Planned or Actual | 1900 | 13.5 | 200.204 | 1891.7 | -99.05 | -36.45
Planned | 2000 | 15 | 200.204 | 1988.62 | -122.15 | -44.95
Deviation Indicator | 2096.05 | 16.441 | 200.204 | 2081.07 | -146.57 | -53.94
Horizontal | 2100 | 16.441 | 200.204 | 2084.86 | -147.62 | -54.32
North Reference | 2200 | 16.441 | 200.204 | 2180.77 | -174.18 | -64.1
True | 2300 | 16.441 | 200.204 | 2276.68 | -200.74 | -73.87
Grid Type | 2400 | 16.441 | 200.204 | 2372.59 | -227.3 | -83.65
#VALUE! | 2500 | 16.441 | 200.204 | 2468.5 | -253.86 | -93.42
| 2600 | 16.441 | 200.204 | 2564.42 | -280.42 | -103.2
| 2700 | 16.441 | 200.204 | 2660.33 | -306.98 | -112.97
| 2800 | 16.441 | 200.204 | 2756.24 | -333.54 | -122.74
| 2900 | 16.441 | 200.204 | 2852.15 | -360.1 | -132.52
| 3000 | 16.441 | 200.204 | 2948.06 | -386.66 | -142.29
| 3100 | 16.441 | 200.204 | 3043.97 | -413.22 | -152.07
| 3200 | 16.441 | 200.204 | 3139.88 | -439.79 | -161.84
| 3300 | 16.441 | 200.204 | 3235.8 | -466.35 | -171.62
| 3400 | 16.441 | 200.204 | 3331.71 | -492.91 | -181.39
| 3500 | 16.441 | 200.204 | 3427.62 | -519.47 | -191.17
| 3600 | 16.441 | 200.204 | 3523.53 | -546.03 | -200.94
| 3700 | 16.441 | 200.204 | 3619.44 | -572.59 | -210.71
| 3800 | 16.441 | 200.204 | 3715.35 | -599.15 | -220.49
| 3900 | 16.441 | 200.204 | 3811.26 | -625.71 | -230.26
| 4000 | 16.441 | 200.204 | 3907.17 | -652.27 | -240.04
| 4100 | 16.441 | 200.204 | 4003.09 | -678.83 | -249.81
| 4200 | 16.441 | 200.204 | 4099 | -705.39 | -259.59
| 4305.34 | 16.441 | 200.204 | 4200.03 | -733.37 | -269.88
| 4400 | 15.021 | 200.204 | 4291.14 | -757.46 | -278.75
| 4500 | 13.521 | 200.204 | 4388.05 | -780.59 | -287.26
| 4600 | 12.021 | 200.204 | 4485.58 | -801.33 | -294.89
| 4700 | 10.521 | 200.204 | 4583.65 | -819.68 | -301.64
| 4800 | 9.021 | 200.204 | 4682.19 | -835.6 | -307.5
| 4900 | 7.521 | 200.204 | 4781.15 | -849.1 | -312.47
| 5000 | 6.021 | 200.204 | 4880.45 | -860.17 | -316.54
| 5100 | 4.521 | 200.204 | 4980.02 | -868.79 | -319.72
| 5200 | 3.021 | 200.204 | 5079.8 | -874.96 | -321.99
| 5300 | 1.521 | 200.204 | 5179.72 | -878.68 | -323.36
| 5401.39 | 0 | 0 | 5281.1 | -879.94 | -323.82
| 5500 | 0 | 0 | 5379.71 | -879.94 | -323.82
| 5600 | 0 | 0 | 5479.71 | -879.94 | -323.82
| 5700 | 0 | 0 | 5579.71 | -879.94 | -323.82
| 5800 | 0 | 0 | 5679.71 | -879.94 | -323.82
| 5901.39 | 0 | 0 | 5781.1 | -879.94 | -323.82
| 5950 | 4.861 | 89.446 | 5829.65 | -879.92 | -321.76
| 6000 | 9.861 | 89.446 | 5879.23 | -879.86 | -315.36
| 6050 | 14.861 | 89.446 | 5928.05 | -879.75 | -304.66
| 6100 | 19.861 | 89.446 | 5975.76 | -879.61 | -289.74
| 6150 | 24.861 | 89.446 | 6021.98 | -879.43 | -270.73
| 6200 | 29.861 | 89.446 | 6066.38 | -879.2 | -247.75
| 6250 | 34.861 | 89.446 | 6108.6 | -878.95 | -221
| 6300 | 39.861 | 89.446 | 6148.33 | -878.65 | -190.67
| 6350 | 44.861 | 89.446 | 6185.26 | -878.33 | -156.99
| 6400 | 49.861 | 89.446 | 6219.12 | -877.97 | -120.23
| 6450 | 54.861 | 89.446 | 6249.64 | -877.59 | -80.65
| 6500 | 59.861 | 89.446 | 6276.6 | -877.18 | -38.56
| 6550 | 64.861 | 89.446 | 6299.79 | -876.75 | 5.72
| 6600 | 69.861 | 89.446 | 6319.03 | -876.31 | 51.85
| 6650 | 74.861 | 89.446 | 6334.17 | -875.85 | 99.48
| 6700 | 79.861 | 89.446 | 6345.11 | -875.38 | 148.25
| 6750 | 84.861 | 89.446 | 6351.76 | -874.9 | 197.79
| 6800 | 89.861 | 89.446 | 6354.06 | -874.41 | 247.72
| 6805.47 | 90.408 | 89.446 | 6354.04 | -874.36 | 253.19
| 6900 | 90.408 | 89.446 | 6353.37 | -873.45 | 347.71
| 7000 | 90.408 | 89.446 | 6352.66 | -872.48 | 447.71
| 7100 | 90.408 | 89.446 | 6351.95 | -871.51 | 547.7
| 7200 | 90.408 | 89.446 | 6351.23 | -870.55 | 647.69
| 7300 | 90.408 | 89.446 | 6350.52 | -869.58 | 747.69
| 7400 | 90.408 | 89.446 | 6349.81 | -868.61 | 847.68
| 7500 | 90.408 | 89.446 | 6349.1 | -867.65 | 947.67
| 7600 | 90.408 | 89.446 | 6348.38 | -866.68 | 1047.66
| 7700 | 90.408 | 89.446 | 6347.67 | -865.71 | 1147.66
| 7800 | 90.408 | 89.446 | 6346.96 | -864.74 | 1247.65
| 7900 | 90.408 | 89.446 | 6346.24 | -863.78 | 1347.64
| 8000 | 90.408 | 89.446 | 6345.53 | -862.81 | 1447.64
| 8100 | 90.408 | 89.446 | 6344.82 | -861.84 | 1547.63
| 8200 | 90.408 | 89.446 | 6344.11 | -860.88 | 1647.62
| 8300 | 90.408 | 89.446 | 6343.39 | -859.91 | 1747.61
| 8400 | 90.408 | 89.446 | 6342.68 | -858.94 | 1847.61
| 8500 | 90.408 | 89.446 | 6341.97 | -857.98 | 1947.6
| 8600 | 90.408 | 89.446 | 6341.26 | -857.01 | 2047.59
| 8700 | 90.408 | 89.446 | 6340.54 | -856.04 | 2147.58
| 8800 | 90.408 | 89.446 | 6339.83 | -855.08 | 2247.58
| 8900 | 90.408 | 89.446 | 6339.12 | -854.11 | 2347.57
| 9000 | 90.408 | 89.446 | 6338.41 | -853.14 | 2447.56
| 9100 | 90.408 | 89.446 | 6337.69 | -852.18 | 2547.56
| 9200 | 90.408 | 89.446 | 6336.98 | -851.21 | 2647.55
| 9300 | 90.408 | 89.446 | 6336.27 | -850.24 | 2747.54
| 9400 | 90.408 | 89.446 | 6335.56 | -849.27 | 2847.53
| 9500 | 90.408 | 89.446 | 6334.84 | -848.31 | 2947.53
| 9600 | 90.408 | 89.446 | 6334.13 | -847.34 | 3047.52
| 9700 | 90.408 | 89.446 | 6333.42 | -846.37 | 3147.51
| 9800 | 90.408 | 89.446 | 6332.71 | -845.41 | 3247.51
| 9900 | 90.408 | 89.446 | 6331.99 | -844.44 | 3347.5
| 10000 | 90.408 | 89.446 | 6331.28 | -843.47 | 3447.49
| 10100 | 90.408 | 89.446 | 6330.57 | -842.51 | 3547.48
| 10200 | 90.408 | 89.446 | 6329.85 | -841.54 | 3647.48
| 10300 | 90.408 | 89.446 | 6329.14 | -840.57 | 3747.47
| 10400 | 90.408 | 89.446 | 6328.43 | -839.61 | 3847.46
| 10500 | 90.408 | 89.446 | 6327.72 | -838.64 | 3947.45
| 10600.81 | 90.408 | 89.446 | 6327 | -837.66 | 4048.26

## Lookup (hidden)
North Reference | RetunValue | Grid Type | ReturnValue | Deviation Indicator | ReturnValue
| 2 |  | 0 |  | 4
True |  | SPCS-Colorado Central-NAD27 |  | Directional
Grid |  | SPCS-Colorado Central-NAD83 |  | High Angle
|  | SPCS-Colorado North-NAD27 |  | Horizontal
SPCS-Colorado North-NAD83
SPCS-Colorado South-NAD27
SPCS-Colorado South-NAD83
UTM-Zone 12 NAD27
UTM-Zone 12 NAD83
UTM-Zone 13 NAD27
UTM-Zone 13 NAD83