## Data
Header Information | measured depth (ft) | inclination (°) | azimuth (°) | true vertical depth (ft) | northing +N/-S (ft) | easting +E/-W (ft)
Operator Name | 0 | 0 | 0 | 0 | 0 | 0
Encana Oil & Gas | 79 | 0.2 | 33.5 | 79 | 0.1 | 0.1
Operator Number | 110 | 0.1 | 260.4 | 110 | 0.2 | 0.1
100185 | 141 | 0.3 | 15.2 | 141 | 0.2 | 0.1
Well Name and Number | 171 | 0.1 | 336 | 171 | 0.3 | 0.1
Shideler Fee 31-5C | 202 | 0.3 | 256.4 | 202 | 0.3 | 0
API Number (if available) | 232 | 0.5 | 321.9 | 232 | 0.4 | -0.2
| 263 | 1.3 | 309.5 | 263 | 0.7 | -0.5
Location: QQ SEC TWP RGE | 294 | 2.1 | 307.1 | 294 | 1.3 | -1.2
NESW 31 7S 92W | 386 | 3.1 | 314 | 385.9 | 4.1 | -4.4
Citing Type: Planned or Actual | 479 | 4.6 | 310.1 | 478.7 | 8.2 | -9
Actual | 570 | 7.1 | 301.3 | 569.2 | 13.5 | -16.6
Deviation Indicator | 663 | 10.1 | 304 | 661.1 | 21 | -28.3
Directional | 755 | 13.1 | 302.6 | 751.2 | 31.2 | -43.8
North Reference | 847 | 14 | 303 | 840.7 | 42.8 | -61.9
True | 939 | 14.1 | 301.2 | 929.9 | 54.7 | -80.8
Grid Type | 1031 | 14.2 | 302 | 1019.1 | 66.5 | -100
#VALUE! | 1124 | 15.3 | 300.9 | 1109.1 | 78.8 | -120.2
| 1216 | 15.6 | 301.4 | 1197.8 | 91.5 | -141.2
| 1308 | 15.6 | 300.2 | 1286.4 | 104.2 | -162.4
| 1400 | 15.5 | 300 | 1375 | 116.6 | -183.7
| 1488 | 15.9 | 300.6 | 1459.7 | 128.6 | -204.3
| 1619 | 16.3 | 302.4 | 1585.6 | 147.6 | -235.3
| 1711 | 16.6 | 304 | 1673.8 | 161.8 | -257.1
| 1802 | 16.5 | 304.1 | 1761 | 176.3 | -278.5
| 1894 | 16.6 | 304.6 | 1849.2 | 191.1 | -300.2
| 1985 | 16.6 | 305.3 | 1936.4 | 206 | -321.5
| 2077 | 16.7 | 305.1 | 2024.6 | 221.2 | -343
| 2168 | 16.7 | 305.2 | 2111.7 | 236.3 | -364.4
| 2260 | 16.3 | 305.5 | 2200 | 251.4 | -385.7
| 2351 | 16 | 305.9 | 2287.4 | 266.1 | -406.3
| 2443 | 15.6 | 307.7 | 2375.9 | 281.1 | -426.3
| 2534 | 16.7 | 307 | 2463.3 | 296.5 | -446.5
| 2626 | 16.9 | 307.6 | 2551.4 | 312.6 | -467.6
| 2718 | 17 | 303.4 | 2639.4 | 328.2 | -489.4
| 2810 | 17.2 | 304.5 | 2727.3 | 343.3 | -511.9
| 2901 | 16.9 | 299.1 | 2814.3 | 357.3 | -534.5
| 2993 | 16.7 | 300.1 | 2902.4 | 370.5 | -557.6
| 3085 | 16.7 | 301.3 | 2990.5 | 384 | -580.4
| 3176 | 16.3 | 302.2 | 3077.8 | 397.6 | -602.3
| 3268 | 16 | 303.2 | 3166.1 | 411.4 | -623.9
| 3359 | 16.4 | 299 | 3253.5 | 424.5 | -645.6
| 3451 | 16 | 300.7 | 3341.9 | 437.3 | -667.9
| 3542 | 15.9 | 302.4 | 3429.4 | 450.3 | -689.2
| 3634 | 15.2 | 303.4 | 3518 | 463.7 | -709.9
| 3725 | 16.1 | 301.9 | 3605.6 | 477 | -730.6
| 3817 | 16 | 302.5 | 3694 | 490.5 | -752.1
| 3908 | 16.4 | 300.3 | 3781.4 | 503.7 | -773.8
| 4000 | 16 | 301 | 3869.8 | 516.8 | -795.8
| 4091 | 17.3 | 300.1 | 3957 | 530.1 | -818.3
| 4183 | 17 | 301.1 | 4044.9 | 543.9 | -841.6
| 4275 | 16.9 | 302.5 | 4132.9 | 558 | -864.4
| 4366 | 17.1 | 304 | 4219.9 | 572.6 | -886.7
| 4458 | 17.2 | 303.4 | 4307.8 | 587.6 | -909.3
| 4549 | 17.3 | 305.4 | 4394.7 | 602.9 | -931.5
| 4641 | 15.6 | 304.7 | 4482.9 | 617.9 | -952.8
| 4733 | 16 | 302.3 | 4571.5 | 631.7 | -973.7
| 4824 | 15.6 | 302.5 | 4659 | 645 | -994.6
| 4916 | 14.8 | 304.4 | 4747.8 | 658.2 | -1014.8
| 5007 | 15.3 | 303 | 4835.7 | 671.3 | -1034.4
| 5099 | 16.3 | 301.8 | 4924.2 | 684.8 | -1055.6
| 5190 | 15.6 | 303.9 | 5011.7 | 698.3 | -1076.6
| 5281 | 15.6 | 305.6 | 5099.4 | 712.3 | -1096.7
| 5373 | 14.9 | 307.4 | 5188.1 | 726.6 | -1116.2
| 5465 | 13.3 | 305.5 | 5277.3 | 740 | -1134.2
| 5556 | 11.8 | 300.4 | 5366.2 | 750.8 | -1150.7
| 5648 | 10.3 | 303.3 | 5456.5 | 760 | -1165.7
| 5739 | 8.9 | 305.5 | 5546.2 | 768.6 | -1178.2
| 5831 | 7.8 | 299.3 | 5637.2 | 775.8 | -1189.5
| 5922 | 6.6 | 300.3 | 5727.5 | 781.4 | -1199.4
| 6014 | 5.8 | 304.5 | 5818.9 | 786.7 | -1207.8
| 6106 | 4.4 | 296.7 | 5910.6 | 791 | -1214.8
| 6198 | 4.1 | 293 | 6002.3 | 793.8 | -1220.9
| 6290 | 2.9 | 301 | 6094.2 | 796.3 | -1226
| 6381 | 3 | 304.9 | 6185 | 798.9 | -1229.9
| 6473 | 2.9 | 305.8 | 6276.9 | 801.6 | -1233.8
| 6565 | 2.2 | 315 | 6368.8 | 804.2 | -1236.9
| 6657 | 1.5 | 0 | 6460.8 | 806.7 | -1238.1
| 6748 | 1.5 | 27.9 | 6551.7 | 808.9 | -1237.6
| 6843 | 1.5 | 53.4 | 6646.7 | 810.8 | -1236
| 6934 | 1 | 32.8 | 6737.7 | 812.1 | -1234.6
| 7026 | 2.1 | 219 | 6829.7 | 811.5 | -1235.2
| 7117 | 2 | 218 | 6920.6 | 808.9 | -1237.3
| 7209 | 1.8 | 210.3 | 7012.6 | 806.4 | -1239
| 7300 | 1.5 | 204.8 | 7103.5 | 804.1 | -1240.2
| 7392 | 1 | 190.4 | 7195.5 | 802.2 | -1240.9
| 7484 | 0.8 | 181.3 | 7287.5 | 800.8 | -1241
| 7575 | 0.6 | 160.8 | 7378.5 | 799.7 | -1240.9
| 7667 | 0.5 | 136 | 7470.5 | 799 | -1240.4
| 7758 | 0.7 | 118 | 7561.5 | 798.4 | -1239.7
| 7850 | 1 | 92.8 | 7653.5 | 798.1 | -1238.4
| 7942 | 1.2 | 73.7 | 7745.5 | 798.4 | -1236.6
| 8033 | 1.2 | 63.9 | 7836.4 | 799 | -1234.9
| 8124 | 1.2 | 79.5 | 7927.4 | 799.6 | -1233.1
| 8216 | 1 | 106.7 | 8019.4 | 799.6 | -1231.4
| 8307 | 1.1 | 107.9 | 8110.4 | 799.1 | -1229.8
| 8399 | 1.3 | 112.1 | 8202.4 | 798.4 | -1228
| 8490 | 1.4 | 98.6 | 8293.3 | 797.9 | -1225.9
| 8550 | 1.5 | 101.8 | 8353.3 | 797.6 | -1224.4
| 8600 | 1.5 | 101.8 | 8403.3 | 797.3 | -1223.1

## Lookup (hidden)
North Reference | RetunValue | Grid Type | ReturnValue | Deviation Indicator | ReturnValue
| 2 |  | 0 |  | 2
True |  | SPCS-Colorado Central-NAD27 |  | Directional
Grid |  | SPCS-Colorado Central-NAD83 |  | High Angle
|  | SPCS-Colorado North-NAD27 |  | Horizontal
SPCS-Colorado North-NAD83
SPCS-Colorado South-NAD27
SPCS-Colorado South-NAD83
UTM-Zone 12 NAD27
UTM-Zone 12 NAD83
UTM-Zone 13 NAD27
UTM-Zone 13 NAD83