## Data
Header Information | measured depth (ft) | inclination (°) | azimuth (°) | true vertical depth (ft) | northing +N/-S (ft) | easting +E/-W (ft)
Operator Name | 0 | 0 | 0 | 0 | 0 | 0
KERR-MCGEE | 100 | 0 | 0 | 100 | 0 | 0
Operator Number | 200 | 0 | 0 | 200 | 0 | 0
47120 | 300 | 0 | 0 | 300 | 0 | 0
Well Name and Number | 400 | 0 | 0 | 400 | 0 | 0
KUNZMAN 14C-8HZ | 500 | 0 | 0 | 500 | 0 | 0
API Number (if available) | 600 | 0 | 0 | 600 | 0 | 0
| 700 | 0 | 0 | 700 | 0 | 0
Location: QQ SEC TWP RGE | 800 | 0 | 0 | 800 | 0 | 0
SESW SEC.5-T2N-R66W | 900 | 0 | 0 | 900 | 0 | 0
Citing Type: Planned or Actual | 1000 | 0 | 0 | 1000 | 0 | 0
PLANNED | 1100 | 2 | 11.72 | 1099.98 | 1.71 | 0.35
Deviation Indicator | 1177.44 | 3.55 | 11.72 | 1177.33 | 5.38 | 1.12
Horizontal | 1200 | 3.55 | 11.72 | 1199.84 | 6.75 | 1.4
North Reference | 1300 | 3.55 | 11.72 | 1299.65 | 12.81 | 2.66
True | 1400 | 3.55 | 11.72 | 1399.46 | 18.87 | 3.91
Grid Type | 1500 | 3.55 | 11.72 | 1499.27 | 24.93 | 5.17
#VALUE! | 1600 | 3.55 | 11.72 | 1599.08 | 30.99 | 6.43
| 1700 | 3.55 | 11.72 | 1698.88 | 37.05 | 7.69
| 1800 | 3.55 | 11.72 | 1798.69 | 43.11 | 8.94
| 1900 | 3.55 | 11.72 | 1898.5 | 49.17 | 10.2
| 2000 | 3.55 | 11.72 | 1998.31 | 55.23 | 11.46
| 2100 | 3.55 | 11.72 | 2098.12 | 61.29 | 12.72
| 2200 | 3.55 | 11.72 | 2197.93 | 67.35 | 13.97
| 2300 | 3.55 | 11.72 | 2297.73 | 73.42 | 15.23
| 2400 | 3.55 | 11.72 | 2397.54 | 79.48 | 16.49
| 2500 | 3.55 | 11.72 | 2497.35 | 85.54 | 17.74
| 2600 | 3.55 | 11.72 | 2597.16 | 91.6 | 19
| 2700 | 3.55 | 11.72 | 2696.97 | 97.66 | 20.26
| 2800 | 3.55 | 11.72 | 2796.78 | 103.72 | 21.52
| 2900 | 3.55 | 11.72 | 2896.58 | 109.78 | 22.77
| 3000 | 3.55 | 11.72 | 2996.39 | 115.84 | 24.03
| 3100 | 3.55 | 11.72 | 3096.2 | 121.9 | 25.29
| 3200 | 3.55 | 11.72 | 3196.01 | 127.96 | 26.55
| 3300 | 3.55 | 11.72 | 3295.82 | 134.02 | 27.8
| 3400 | 3.55 | 11.72 | 3395.62 | 140.09 | 29.06
| 3500 | 3.55 | 11.72 | 3495.43 | 146.15 | 30.32
| 3600 | 3.55 | 11.72 | 3595.24 | 152.21 | 31.58
| 3700 | 3.55 | 11.72 | 3695.05 | 158.27 | 32.83
| 3800 | 3.55 | 11.72 | 3794.86 | 164.33 | 34.09
| 3900 | 3.55 | 11.72 | 3894.67 | 170.39 | 35.35
| 4000 | 3.55 | 11.72 | 3994.47 | 176.45 | 36.6
| 4100 | 3.55 | 11.72 | 4094.28 | 182.51 | 37.86
| 4200 | 3.55 | 11.72 | 4194.09 | 188.57 | 39.12
| 4300 | 3.55 | 11.72 | 4293.9 | 194.63 | 40.38
| 4400 | 3.55 | 11.72 | 4393.71 | 200.69 | 41.63
| 4500 | 3.55 | 11.72 | 4493.52 | 206.75 | 42.89
| 4600 | 3.55 | 11.72 | 4593.32 | 212.82 | 44.15
| 4700 | 3.55 | 11.72 | 4693.13 | 218.88 | 45.41
| 4800 | 3.55 | 11.72 | 4792.94 | 224.94 | 46.66
| 4900 | 3.55 | 11.72 | 4892.75 | 231 | 47.92
| 5000 | 3.55 | 11.72 | 4992.56 | 237.06 | 49.18
| 5100 | 3.55 | 11.72 | 5092.36 | 243.12 | 50.44
| 5200 | 3.55 | 11.72 | 5192.17 | 249.18 | 51.69
| 5300 | 3.55 | 11.72 | 5291.98 | 255.24 | 52.95
| 5400 | 3.55 | 11.72 | 5391.79 | 261.3 | 54.21
| 5500 | 3.55 | 11.72 | 5491.6 | 267.36 | 55.46
| 5600 | 3.55 | 11.72 | 5591.41 | 273.42 | 56.72
| 5700 | 3.55 | 11.72 | 5691.21 | 279.49 | 57.98
| 5800 | 3.55 | 11.72 | 5791.02 | 285.55 | 59.24
| 5900 | 3.55 | 11.72 | 5890.83 | 291.61 | 60.49
| 6000 | 3.55 | 11.72 | 5990.64 | 297.67 | 61.75
| 6100 | 3.55 | 11.72 | 6090.45 | 303.73 | 63.01
| 6200 | 3.55 | 11.72 | 6190.26 | 309.79 | 64.27
| 6300 | 3.55 | 11.72 | 6290.06 | 315.85 | 65.52
| 6400 | 3.55 | 11.72 | 6389.87 | 321.91 | 66.78
| 6500 | 3.55 | 11.72 | 6489.68 | 327.97 | 68.04
| 6600 | 3.55 | 11.72 | 6589.49 | 334.03 | 69.3
| 6700 | 3.55 | 11.72 | 6689.3 | 340.09 | 70.55
| 6765.22 | 3.55 | 11.72 | 6754.39 | 344.05 | 71.37
| 6800 | 0.73 | 90.27 | 6789.15 | 345.1 | 71.81
| 6850 | 5.06 | 171.5 | 6839.08 | 342.92 | 72.46
| 6900 | 10.03 | 175.67 | 6888.63 | 336.39 | 73.12
| 6950 | 15.02 | 177.08 | 6937.43 | 325.57 | 73.77
| 7000 | 20.02 | 177.8 | 6985.09 | 310.53 | 74.43
| 7050 | 25.02 | 178.24 | 7031.26 | 291.4 | 75.09
| 7100 | 30.01 | 178.54 | 7075.6 | 268.32 | 75.73
| 7150 | 35.01 | 178.77 | 7117.75 | 241.46 | 76.35
| 7200 | 40.01 | 178.94 | 7157.39 | 211.03 | 76.96
| 7250 | 45.01 | 179.08 | 7194.24 | 177.26 | 77.54
| 7300 | 50.01 | 179.2 | 7228 | 140.41 | 78.09
| 7350 | 55.01 | 179.3 | 7258.42 | 100.75 | 78.61
| 7400 | 60.01 | 179.39 | 7285.27 | 58.59 | 79.09
| 7450 | 65.01 | 179.47 | 7308.35 | 14.25 | 79.53
| 7500 | 70.01 | 179.55 | 7327.47 | -31.93 | 79.93
| 7550 | 75.01 | 179.62 | 7342.49 | -79.6 | 80.27
| 7600 | 80.01 | 179.68 | 7353.31 | -128.4 | 80.57
| 7650 | 85.01 | 179.75 | 7359.83 | -177.95 | 80.81
| 7699.11 | 89.92 | 179.81 | 7362 | -227 | 81
| 7800 | 89.92 | 179.81 | 7362.15 | -327.89 | 81.33
| 7900 | 89.92 | 179.81 | 7362.29 | -427.89 | 81.66
| 8000 | 89.92 | 179.81 | 7362.44 | -527.89 | 81.98
| 8100 | 89.92 | 179.81 | 7362.58 | -627.89 | 82.31
| 8200 | 89.92 | 179.81 | 7362.73 | -727.89 | 82.63
| 8300 | 89.92 | 179.81 | 7362.87 | -827.89 | 82.96
| 8400 | 89.92 | 179.81 | 7363.02 | -927.89 | 83.29
| 8500 | 89.92 | 179.81 | 7363.16 | -1027.88 | 83.61
| 8600 | 89.92 | 179.81 | 7363.31 | -1127.88 | 83.94
| 8700 | 89.92 | 179.81 | 7363.45 | -1227.88 | 84.27
| 8800 | 89.92 | 179.81 | 7363.6 | -1327.88 | 84.59
| 8900 | 89.92 | 179.81 | 7363.74 | -1427.88 | 84.92
| 9000 | 89.92 | 179.81 | 7363.89 | -1527.88 | 85.25
| 9100 | 89.92 | 179.81 | 7364.04 | -1627.88 | 85.57
| 9200 | 89.92 | 179.81 | 7364.18 | -1727.88 | 85.9
| 9300 | 89.92 | 179.81 | 7364.33 | -1827.88 | 86.22
| 9400 | 89.92 | 179.81 | 7364.47 | -1927.88 | 86.55
| 9500 | 89.92 | 179.81 | 7364.62 | -2027.88 | 86.88
| 9600 | 89.92 | 179.81 | 7364.76 | -2127.88 | 87.2
| 9700 | 89.92 | 179.81 | 7364.91 | -2227.88 | 87.53
| 9800 | 89.92 | 179.81 | 7365.05 | -2327.88 | 87.86
| 9900 | 89.92 | 179.81 | 7365.2 | -2427.88 | 88.18
| 10000 | 89.92 | 179.81 | 7365.34 | -2527.87 | 88.51
| 10100 | 89.92 | 179.81 | 7365.49 | -2627.87 | 88.84
| 10200 | 89.92 | 179.81 | 7365.63 | -2727.87 | 89.16
| 10300 | 89.92 | 179.81 | 7365.78 | -2827.87 | 89.49
| 10400 | 89.92 | 179.81 | 7365.92 | -2927.87 | 89.81
| 10500 | 89.92 | 179.81 | 7366.07 | -3027.87 | 90.14
| 10600 | 89.92 | 179.81 | 7366.21 | -3127.87 | 90.47
| 10700 | 89.92 | 179.81 | 7366.36 | -3227.87 | 90.79
| 10800 | 89.92 | 179.81 | 7366.5 | -3327.87 | 91.12
| 10900 | 89.92 | 179.81 | 7366.65 | -3427.87 | 91.45
| 11000 | 89.92 | 179.81 | 7366.8 | -3527.87 | 91.77
| 11100 | 89.92 | 179.81 | 7366.94 | -3627.87 | 92.1
| 11200 | 89.92 | 179.81 | 7367.09 | -3727.87 | 92.43
| 11300 | 89.92 | 179.81 | 7367.23 | -3827.87 | 92.75
| 11400 | 89.92 | 179.81 | 7367.38 | -3927.87 | 93.08
| 11500 | 89.92 | 179.81 | 7367.52 | -4027.87 | 93.4
| 11600 | 89.92 | 179.81 | 7367.67 | -4127.86 | 93.73
| 11700 | 89.92 | 179.81 | 7367.81 | -4227.86 | 94.06
| 11800 | 89.92 | 179.81 | 7367.96 | -4327.86 | 94.38
| 11900 | 89.92 | 179.81 | 7368.1 | -4427.86 | 94.71
| 12000 | 89.92 | 179.81 | 7368.25 | -4527.86 | 95.04
| 12100 | 89.92 | 179.81 | 7368.39 | -4627.86 | 95.36
| 12200 | 89.92 | 179.81 | 7368.54 | -4727.86 | 95.69
| 12300 | 89.92 | 179.81 | 7368.68 | -4827.86 | 96.02
| 12400 | 89.92 | 179.81 | 7368.83 | -4927.86 | 96.34
| 12500 | 89.92 | 179.81 | 7368.97 | -5027.86 | 96.67
| 12517.43 | 89.92 | 179.81 | 7369 | -5045.28 | 96.72

## Lookup (hidden)
North Reference | RetunValue | Grid Type | ReturnValue | Deviation Indicator | ReturnValue
| 2 |  | 0 |  | 4
True |  | SPCS-Colorado Central-NAD27 |  | Directional
Grid |  | SPCS-Colorado Central-NAD83 |  | High Angle
|  | SPCS-Colorado North-NAD27 |  | Horizontal
SPCS-Colorado North-NAD83
SPCS-Colorado South-NAD27
SPCS-Colorado South-NAD83
UTM-Zone 12 NAD27
UTM-Zone 12 NAD83
UTM-Zone 13 NAD27
UTM-Zone 13 NAD83