## Data
Header Information | measured depth (ft) | inclination (°) | azimuth (°) | true vertical depth (ft) | northing +N/-S (ft) | easting +E/-W (ft)
Operator Name | 0 | 0 | 0 | 0 | 0 | 0
KERR-MCGEE | 100 | 0 | 0 | 100 | 0 | 0
Operator Number | 200 | 0 | 0 | 200 | 0 | 0
47120 | 300 | 0 | 0 | 300 | 0 | 0
Well Name and Number | 400 | 0 | 0 | 400 | 0 | 0
KUNZMAN 14N-8HZ | 500 | 0 | 0 | 500 | 0 | 0
API Number (if available) | 600 | 0 | 0 | 600 | 0 | 0
| 700 | 0 | 0 | 700 | 0 | 0
Location: QQ SEC TWP RGE | 800 | 0 | 0 | 800 | 0 | 0
SESW SEC.5-T2N-R66W | 900 | 0 | 0 | 900 | 0 | 0
Citing Type: Planned or Actual | 1000 | 0 | 0 | 1000 | 0 | 0
PLANNED | 1100 | 2 | 39.04 | 1099.98 | 1.36 | 1.1
Deviation Indicator | 1200 | 4 | 39.04 | 1199.84 | 5.42 | 4.4
Horizontal | 1233.15 | 4.66 | 39.04 | 1232.89 | 7.37 | 5.97
North Reference | 1300 | 4.66 | 39.04 | 1299.52 | 11.59 | 9.39
True | 1400 | 4.66 | 39.04 | 1399.19 | 17.9 | 14.51
Grid Type | 1500 | 4.66 | 39.04 | 1498.86 | 24.22 | 19.63
#VALUE! | 1600 | 4.66 | 39.04 | 1598.53 | 30.53 | 24.75
| 1700 | 4.66 | 39.04 | 1698.2 | 36.84 | 29.88
| 1800 | 4.66 | 39.04 | 1797.87 | 43.16 | 35
| 1900 | 4.66 | 39.04 | 1897.54 | 49.47 | 40.12
| 2000 | 4.66 | 39.04 | 1997.2 | 55.79 | 45.24
| 2100 | 4.66 | 39.04 | 2096.87 | 62.1 | 50.36
| 2200 | 4.66 | 39.04 | 2196.54 | 68.42 | 55.48
| 2300 | 4.66 | 39.04 | 2296.21 | 74.73 | 60.6
| 2400 | 4.66 | 39.04 | 2395.88 | 81.05 | 65.72
| 2500 | 4.66 | 39.04 | 2495.55 | 87.36 | 70.84
| 2600 | 4.66 | 39.04 | 2595.22 | 93.68 | 75.96
| 2700 | 4.66 | 39.04 | 2694.89 | 99.99 | 81.08
| 2800 | 4.66 | 39.04 | 2794.56 | 106.31 | 86.2
| 2900 | 4.66 | 39.04 | 2894.23 | 112.62 | 91.32
| 3000 | 4.66 | 39.04 | 2993.89 | 118.93 | 96.44
| 3100 | 4.66 | 39.04 | 3093.56 | 125.25 | 101.56
| 3200 | 4.66 | 39.04 | 3193.23 | 131.56 | 106.68
| 3300 | 4.66 | 39.04 | 3292.9 | 137.88 | 111.8
| 3400 | 4.66 | 39.04 | 3392.57 | 144.19 | 116.92
| 3500 | 4.66 | 39.04 | 3492.24 | 150.51 | 122.04
| 3600 | 4.66 | 39.04 | 3591.91 | 156.82 | 127.16
| 3700 | 4.66 | 39.04 | 3691.58 | 163.14 | 132.28
| 3800 | 4.66 | 39.04 | 3791.25 | 169.45 | 137.4
| 3900 | 4.66 | 39.04 | 3890.92 | 175.77 | 142.52
| 4000 | 4.66 | 39.04 | 3990.58 | 182.08 | 147.64
| 4100 | 4.66 | 39.04 | 4090.25 | 188.39 | 152.76
| 4200 | 4.66 | 39.04 | 4189.92 | 194.71 | 157.88
| 4300 | 4.66 | 39.04 | 4289.59 | 201.02 | 163
| 4400 | 4.66 | 39.04 | 4389.26 | 207.34 | 168.12
| 4500 | 4.66 | 39.04 | 4488.93 | 213.65 | 173.24
| 4600 | 4.66 | 39.04 | 4588.6 | 219.97 | 178.36
| 4700 | 4.66 | 39.04 | 4688.27 | 226.28 | 183.48
| 4800 | 4.66 | 39.04 | 4787.94 | 232.6 | 188.6
| 4900 | 4.66 | 39.04 | 4887.61 | 238.91 | 193.72
| 5000 | 4.66 | 39.04 | 4987.27 | 245.23 | 198.84
| 5100 | 4.66 | 39.04 | 5086.94 | 251.54 | 203.96
| 5200 | 4.66 | 39.04 | 5186.61 | 257.85 | 209.08
| 5300 | 4.66 | 39.04 | 5286.28 | 264.17 | 214.2
| 5400 | 4.66 | 39.04 | 5385.95 | 270.48 | 219.32
| 5500 | 4.66 | 39.04 | 5485.62 | 276.8 | 224.44
| 5600 | 4.66 | 39.04 | 5585.29 | 283.11 | 229.56
| 5700 | 4.66 | 39.04 | 5684.96 | 289.43 | 234.68
| 5800 | 4.66 | 39.04 | 5784.63 | 295.74 | 239.8
| 5900 | 4.66 | 39.04 | 5884.3 | 302.06 | 244.92
| 6000 | 4.66 | 39.04 | 5983.96 | 308.37 | 250.04
| 6100 | 4.66 | 39.04 | 6083.63 | 314.69 | 255.16
| 6200 | 4.66 | 39.04 | 6183.3 | 321 | 260.28
| 6300 | 4.66 | 39.04 | 6282.97 | 327.31 | 265.4
| 6400 | 4.66 | 39.04 | 6382.64 | 333.63 | 270.52
| 6500 | 4.66 | 39.04 | 6482.31 | 339.94 | 275.64
| 6543.6 | 4.66 | 39.04 | 6525.76 | 342.7 | 277.87
| 6550 | 4.19 | 44.6 | 6532.15 | 343.07 | 278.2
| 6600 | 3.58 | 124.35 | 6582.06 | 343.48 | 280.77
| 6650 | 7.62 | 157.15 | 6631.82 | 339.55 | 283.35
| 6700 | 12.38 | 166.24 | 6681.05 | 331.28 | 285.91
| 6750 | 17.28 | 170.28 | 6729.38 | 318.75 | 288.44
| 6800 | 22.22 | 172.57 | 6776.42 | 302.05 | 290.92
| 6850 | 27.18 | 174.06 | 6821.83 | 281.3 | 293.33
| 6900 | 32.15 | 175.12 | 6865.27 | 256.67 | 295.64
| 6950 | 37.13 | 175.92 | 6906.39 | 228.35 | 297.85
| 7000 | 42.11 | 176.55 | 6944.89 | 196.54 | 299.94
| 7050 | 47.1 | 177.08 | 6980.48 | 161.5 | 301.88
| 7100 | 52.09 | 177.52 | 7012.88 | 123.48 | 303.67
| 7150 | 57.08 | 177.91 | 7041.85 | 82.77 | 305.29
| 7200 | 62.07 | 178.26 | 7067.16 | 39.7 | 306.73
| 7250 | 67.06 | 178.57 | 7088.63 | -5.42 | 307.97
| 7300 | 72.05 | 178.87 | 7106.09 | -52.25 | 309.02
| 7350 | 77.05 | 179.14 | 7119.4 | -100.42 | 309.86
| 7400 | 82.04 | 179.41 | 7128.47 | -149.57 | 310.48
| 7450 | 87.03 | 179.67 | 7133.23 | -199.32 | 310.87
| 7477.69 | 89.8 | 179.81 | 7134 | -227 | 311
| 7500 | 89.8 | 179.81 | 7134.08 | -249.31 | 311.07
| 7600 | 89.8 | 179.81 | 7134.43 | -349.31 | 311.4
| 7700 | 89.8 | 179.81 | 7134.78 | -449.31 | 311.73
| 7800 | 89.8 | 179.81 | 7135.14 | -549.31 | 312.06
| 7900 | 89.8 | 179.81 | 7135.49 | -649.31 | 312.38
| 8000 | 89.8 | 179.81 | 7135.84 | -749.31 | 312.71
| 8100 | 89.8 | 179.81 | 7136.2 | -849.3 | 313.04
| 8200 | 89.8 | 179.81 | 7136.55 | -949.3 | 313.37
| 8300 | 89.8 | 179.81 | 7136.9 | -1049.3 | 313.7
| 8400 | 89.8 | 179.81 | 7137.25 | -1149.3 | 314.02
| 8500 | 89.8 | 179.81 | 7137.61 | -1249.3 | 314.35
| 8600 | 89.8 | 179.81 | 7137.96 | -1349.3 | 314.68
| 8700 | 89.8 | 179.81 | 7138.31 | -1449.3 | 315.01
| 8800 | 89.8 | 179.81 | 7138.67 | -1549.3 | 315.34
| 8900 | 89.8 | 179.81 | 7139.02 | -1649.29 | 315.66
| 9000 | 89.8 | 179.81 | 7139.37 | -1749.29 | 315.99
| 9100 | 89.8 | 179.81 | 7139.72 | -1849.29 | 316.32
| 9200 | 89.8 | 179.81 | 7140.08 | -1949.29 | 316.65
| 9300 | 89.8 | 179.81 | 7140.43 | -2049.29 | 316.97
| 9400 | 89.8 | 179.81 | 7140.78 | -2149.29 | 317.3
| 9500 | 89.8 | 179.81 | 7141.14 | -2249.29 | 317.63
| 9600 | 89.8 | 179.81 | 7141.49 | -2349.29 | 317.96
| 9700 | 89.8 | 179.81 | 7141.84 | -2449.29 | 318.29
| 9800 | 89.8 | 179.81 | 7142.19 | -2549.28 | 318.61
| 9900 | 89.8 | 179.81 | 7142.55 | -2649.28 | 318.94
| 10000 | 89.8 | 179.81 | 7142.9 | -2749.28 | 319.27
| 10100 | 89.8 | 179.81 | 7143.25 | -2849.28 | 319.6
| 10200 | 89.8 | 179.81 | 7143.61 | -2949.28 | 319.93
| 10300 | 89.8 | 179.81 | 7143.96 | -3049.28 | 320.25
| 10400 | 89.8 | 179.81 | 7144.31 | -3149.28 | 320.58
| 10500 | 89.8 | 179.81 | 7144.66 | -3249.28 | 320.91
| 10600 | 89.8 | 179.81 | 7145.02 | -3349.28 | 321.24
| 10700 | 89.8 | 179.81 | 7145.37 | -3449.27 | 321.56
| 10800 | 89.8 | 179.81 | 7145.72 | -3549.27 | 321.89
| 10900 | 89.8 | 179.81 | 7146.08 | -3649.27 | 322.22
| 11000 | 89.8 | 179.81 | 7146.43 | -3749.27 | 322.55
| 11100 | 89.8 | 179.81 | 7146.78 | -3849.27 | 322.88
| 11200 | 89.8 | 179.81 | 7147.13 | -3949.27 | 323.2
| 11300 | 89.8 | 179.81 | 7147.49 | -4049.27 | 323.53
| 11400 | 89.8 | 179.81 | 7147.84 | -4149.27 | 323.86
| 11500 | 89.8 | 179.81 | 7148.19 | -4249.26 | 324.19
| 11600 | 89.8 | 179.81 | 7148.55 | -4349.26 | 324.52
| 11700 | 89.8 | 179.81 | 7148.9 | -4449.26 | 324.84
| 11800 | 89.8 | 179.81 | 7149.25 | -4549.26 | 325.17
| 11900 | 89.8 | 179.81 | 7149.6 | -4649.26 | 325.5
| 12000 | 89.8 | 179.81 | 7149.96 | -4749.26 | 325.83
| 12100 | 89.8 | 179.81 | 7150.31 | -4849.26 | 326.15
| 12200 | 89.8 | 179.81 | 7150.66 | -4949.26 | 326.48
| 12295.66 | 89.8 | 179.81 | 7151 | -5044.92 | 326.8

## Lookup (hidden)
North Reference | RetunValue | Grid Type | ReturnValue | Deviation Indicator | ReturnValue
| 2 |  | 0 |  | 4
True |  | SPCS-Colorado Central-NAD27 |  | Directional
Grid |  | SPCS-Colorado Central-NAD83 |  | High Angle
|  | SPCS-Colorado North-NAD27 |  | Horizontal
SPCS-Colorado North-NAD83
SPCS-Colorado South-NAD27
SPCS-Colorado South-NAD83
UTM-Zone 12 NAD27
UTM-Zone 12 NAD83
UTM-Zone 13 NAD27
UTM-Zone 13 NAD83