## Data
Header Information | measured depth (ft) | inclination (°) | azimuth (°) | true vertical depth (ft) | northing +N/-S (ft) | easting +E/-W (ft)
Operator Name | 0 | 0 | 0 | 0 | 0 | 0
KERR-MCGEE | 100 | 0 | 0 | 100 | 0 | 0
Operator Number | 200 | 0 | 0 | 200 | 0 | 0
47120 | 300 | 0 | 0 | 300 | 0 | 0
Well Name and Number | 400 | 0 | 0 | 400 | 0 | 0
KUNZMAN FEDERAL 13C-8HZ | 500 | 0 | 0 | 500 | 0 | 0
API Number (if available) | 600 | 0 | 0 | 600 | 0 | 0
| 700 | 0 | 0 | 700 | 0 | 0
Location: QQ SEC TWP RGE | 800 | 0 | 0 | 800 | 0 | 0
SESW SEC.5-T2N-R66W | 900 | 0 | 0 | 900 | 0 | 0
Citing Type: Planned or Actual | 1000 | 0 | 0 | 1000 | 0 | 0
PLANNED | 1100 | 2 | 285.64 | 1099.98 | 0.47 | -1.68
Deviation Indicator | 1200 | 4 | 285.64 | 1199.84 | 1.88 | -6.72
Horizontal | 1300 | 6 | 285.64 | 1299.45 | 4.23 | -15.11
North Reference | 1400 | 8 | 285.64 | 1398.7 | 7.51 | -26.85
True | 1500 | 10 | 285.64 | 1497.47 | 11.73 | -41.91
Grid Type | 1600 | 12 | 285.64 | 1595.62 | 16.87 | -60.29
#VALUE! | 1661.48 | 13.23 | 285.64 | 1655.62 | 20.49 | -73.22
| 1700 | 13.23 | 285.64 | 1693.12 | 22.87 | -81.7
| 1800 | 13.23 | 285.64 | 1790.46 | 29.04 | -103.74
| 1900 | 13.23 | 285.64 | 1887.81 | 35.2 | -125.78
| 2000 | 13.23 | 285.64 | 1985.15 | 41.37 | -147.82
| 2100 | 13.23 | 285.64 | 2082.5 | 47.54 | -169.86
| 2200 | 13.23 | 285.64 | 2179.85 | 53.71 | -191.9
| 2300 | 13.23 | 285.64 | 2277.19 | 59.88 | -213.93
| 2400 | 13.23 | 285.64 | 2374.54 | 66.05 | -235.97
| 2500 | 13.23 | 285.64 | 2471.88 | 72.21 | -258.01
| 2600 | 13.23 | 285.64 | 2569.23 | 78.38 | -280.05
| 2700 | 13.23 | 285.64 | 2666.58 | 84.55 | -302.09
| 2800 | 13.23 | 285.64 | 2763.92 | 90.72 | -324.13
| 2900 | 13.23 | 285.64 | 2861.27 | 96.89 | -346.17
| 3000 | 13.23 | 285.64 | 2958.61 | 103.05 | -368.2
| 3100 | 13.23 | 285.64 | 3055.96 | 109.22 | -390.24
| 3200 | 13.23 | 285.64 | 3153.31 | 115.39 | -412.28
| 3300 | 13.23 | 285.64 | 3250.65 | 121.56 | -434.32
| 3400 | 13.23 | 285.64 | 3348 | 127.73 | -456.36
| 3500 | 13.23 | 285.64 | 3445.35 | 133.9 | -478.4
| 3600 | 13.23 | 285.64 | 3542.69 | 140.06 | -500.43
| 3700 | 13.23 | 285.64 | 3640.04 | 146.23 | -522.47
| 3800 | 13.23 | 285.64 | 3737.38 | 152.4 | -544.51
| 3900 | 13.23 | 285.64 | 3834.73 | 158.57 | -566.55
| 4000 | 13.23 | 285.64 | 3932.08 | 164.74 | -588.59
| 4100 | 13.23 | 285.64 | 4029.42 | 170.9 | -610.63
| 4200 | 13.23 | 285.64 | 4126.77 | 177.07 | -632.66
| 4300 | 13.23 | 285.64 | 4224.11 | 183.24 | -654.7
| 4400 | 13.23 | 285.64 | 4321.46 | 189.41 | -676.74
| 4500 | 13.23 | 285.64 | 4418.81 | 195.58 | -698.78
| 4600 | 13.23 | 285.64 | 4516.15 | 201.75 | -720.82
| 4700 | 13.23 | 285.64 | 4613.5 | 207.91 | -742.86
| 4800 | 13.23 | 285.64 | 4710.84 | 214.08 | -764.89
| 4900 | 13.23 | 285.64 | 4808.19 | 220.25 | -786.93
| 5000 | 13.23 | 285.64 | 4905.54 | 226.42 | -808.97
| 5100 | 13.23 | 285.64 | 5002.88 | 232.59 | -831.01
| 5200 | 13.23 | 285.64 | 5100.23 | 238.75 | -853.05
| 5300 | 13.23 | 285.64 | 5197.58 | 244.92 | -875.09
| 5400 | 13.23 | 285.64 | 5294.92 | 251.09 | -897.13
| 5500 | 13.23 | 285.64 | 5392.27 | 257.26 | -919.16
| 5600 | 13.23 | 285.64 | 5489.61 | 263.43 | -941.2
| 5700 | 13.23 | 285.64 | 5586.96 | 269.6 | -963.24
| 5800 | 13.23 | 285.64 | 5684.31 | 275.76 | -985.28
| 5900 | 13.23 | 285.64 | 5781.65 | 281.93 | -1007.32
| 6000 | 13.23 | 285.64 | 5879 | 288.1 | -1029.36
| 6100 | 13.23 | 285.64 | 5976.34 | 294.27 | -1051.39
| 6200 | 13.23 | 285.64 | 6073.69 | 300.44 | -1073.43
| 6300 | 13.23 | 285.64 | 6171.04 | 306.6 | -1095.47
| 6400 | 13.23 | 285.64 | 6268.38 | 312.77 | -1117.51
| 6500 | 13.23 | 285.64 | 6365.73 | 318.94 | -1139.55
| 6600 | 13.23 | 285.64 | 6463.07 | 325.11 | -1161.59
| 6700 | 13.23 | 285.64 | 6560.42 | 331.28 | -1183.62
| 6800 | 13.23 | 285.64 | 6657.77 | 337.45 | -1205.66
| 6900 | 13.23 | 285.64 | 6755.11 | 343.61 | -1227.7
| 6913.51 | 13.23 | 285.64 | 6768.26 | 344.45 | -1230.68
| 6950 | 12.74 | 269.49 | 6803.83 | 345.54 | -1238.73
| 7000 | 13.7 | 247.9 | 6852.54 | 343.26 | -1249.73
| 7050 | 16.19 | 230.97 | 6900.86 | 336.64 | -1260.64
| 7100 | 19.64 | 219.13 | 6948.45 | 325.72 | -1271.37
| 7150 | 23.63 | 210.93 | 6994.93 | 310.6 | -1281.83
| 7200 | 27.93 | 205.05 | 7039.95 | 291.38 | -1291.94
| 7250 | 32.42 | 200.66 | 7083.16 | 268.21 | -1301.64
| 7300 | 37.03 | 197.25 | 7124.25 | 241.27 | -1310.84
| 7350 | 41.72 | 194.5 | 7162.89 | 210.77 | -1319.47
| 7400 | 46.46 | 192.21 | 7198.8 | 176.93 | -1327.48
| 7450 | 51.24 | 190.26 | 7231.69 | 140.01 | -1334.79
| 7500 | 56.05 | 188.56 | 7261.32 | 100.29 | -1341.36
| 7550 | 60.88 | 187.04 | 7287.47 | 58.08 | -1347.12
| 7600 | 65.72 | 185.66 | 7309.93 | 13.7 | -1352.05
| 7650 | 70.58 | 184.38 | 7328.53 | -32.51 | -1356.1
| 7700 | 75.45 | 183.17 | 7343.13 | -80.21 | -1359.24
| 7750 | 80.32 | 182.01 | 7353.63 | -129.03 | -1361.44
| 7800 | 85.19 | 180.89 | 7359.93 | -178.6 | -1362.7
| 7848.46 | 89.92 | 179.82 | 7362 | -227 | -1363
| 7900 | 89.92 | 179.82 | 7362.07 | -278.54 | -1362.84
| 8000 | 89.92 | 179.82 | 7362.22 | -378.54 | -1362.53
| 8100 | 89.92 | 179.82 | 7362.37 | -478.54 | -1362.22
| 8200 | 89.92 | 179.82 | 7362.51 | -578.54 | -1361.91
| 8300 | 89.92 | 179.82 | 7362.66 | -678.54 | -1361.59
| 8400 | 89.92 | 179.82 | 7362.8 | -778.54 | -1361.28
| 8500 | 89.92 | 179.82 | 7362.95 | -878.54 | -1360.97
| 8600 | 89.92 | 179.82 | 7363.09 | -978.54 | -1360.66
| 8700 | 89.92 | 179.82 | 7363.24 | -1078.54 | -1360.35
| 8800 | 89.92 | 179.82 | 7363.38 | -1178.54 | -1360.04
| 8900 | 89.92 | 179.82 | 7363.53 | -1278.54 | -1359.73
| 9000 | 89.92 | 179.82 | 7363.67 | -1378.54 | -1359.42
| 9100 | 89.92 | 179.82 | 7363.82 | -1478.54 | -1359.11
| 9200 | 89.92 | 179.82 | 7363.96 | -1578.54 | -1358.79
| 9300 | 89.92 | 179.82 | 7364.11 | -1678.54 | -1358.48
| 9400 | 89.92 | 179.82 | 7364.25 | -1778.53 | -1358.17
| 9500 | 89.92 | 179.82 | 7364.4 | -1878.53 | -1357.86
| 9600 | 89.92 | 179.82 | 7364.54 | -1978.53 | -1357.55
| 9700 | 89.92 | 179.82 | 7364.69 | -2078.53 | -1357.24
| 9800 | 89.92 | 179.82 | 7364.83 | -2178.53 | -1356.93
| 9900 | 89.92 | 179.82 | 7364.98 | -2278.53 | -1356.62
| 10000 | 89.92 | 179.82 | 7365.12 | -2378.53 | -1356.3
| 10100 | 89.92 | 179.82 | 7365.27 | -2478.53 | -1355.99
| 10200 | 89.92 | 179.82 | 7365.41 | -2578.53 | -1355.68
| 10300 | 89.92 | 179.82 | 7365.56 | -2678.53 | -1355.37
| 10400 | 89.92 | 179.82 | 7365.71 | -2778.53 | -1355.06
| 10500 | 89.92 | 179.82 | 7365.85 | -2878.53 | -1354.75
| 10600 | 89.92 | 179.82 | 7366 | -2978.53 | -1354.44
| 10700 | 89.92 | 179.82 | 7366.14 | -3078.53 | -1354.13
| 10800 | 89.92 | 179.82 | 7366.29 | -3178.53 | -1353.81
| 10900 | 89.92 | 179.82 | 7366.43 | -3278.53 | -1353.5
| 11000 | 89.92 | 179.82 | 7366.58 | -3378.53 | -1353.19
| 11100 | 89.92 | 179.82 | 7366.72 | -3478.52 | -1352.88
| 11200 | 89.92 | 179.82 | 7366.87 | -3578.52 | -1352.57
| 11300 | 89.92 | 179.82 | 7367.01 | -3678.52 | -1352.26
| 11400 | 89.92 | 179.82 | 7367.16 | -3778.52 | -1351.95
| 11500 | 89.92 | 179.82 | 7367.3 | -3878.52 | -1351.64
| 11600 | 89.92 | 179.82 | 7367.45 | -3978.52 | -1351.33
| 11700 | 89.92 | 179.82 | 7367.59 | -4078.52 | -1351.01
| 11800 | 89.92 | 179.82 | 7367.74 | -4178.52 | -1350.7
| 11900 | 89.92 | 179.82 | 7367.88 | -4278.52 | -1350.39
| 12000 | 89.92 | 179.82 | 7368.03 | -4378.52 | -1350.08
| 12100 | 89.92 | 179.82 | 7368.17 | -4478.52 | -1349.77
| 12200 | 89.92 | 179.82 | 7368.32 | -4578.52 | -1349.46
| 12300 | 89.92 | 179.82 | 7368.46 | -4678.52 | -1349.15
| 12400 | 89.92 | 179.82 | 7368.61 | -4778.52 | -1348.84
| 12500 | 89.92 | 179.82 | 7368.75 | -4878.52 | -1348.52
| 12600 | 89.92 | 179.82 | 7368.9 | -4978.52 | -1348.21
| 12667.82 | 89.92 | 179.82 | 7369 | -5046.34 | -1348

## Lookup (hidden)
North Reference | RetunValue | Grid Type | ReturnValue | Deviation Indicator | ReturnValue
| 2 |  | 0 |  | 4
True |  | SPCS-Colorado Central-NAD27 |  | Directional
Grid |  | SPCS-Colorado Central-NAD83 |  | High Angle
|  | SPCS-Colorado North-NAD27 |  | Horizontal
SPCS-Colorado North-NAD83
SPCS-Colorado South-NAD27
SPCS-Colorado South-NAD83
UTM-Zone 12 NAD27
UTM-Zone 12 NAD83
UTM-Zone 13 NAD27
UTM-Zone 13 NAD83