## Data
Header Information | measured depth (ft) | inclination (°) | azimuth (°) | true vertical depth (ft) | northing +N/-S (ft) | easting +E/-W (ft)
Operator Name | 0 | 0 | 0 | 0 | 0 | 0
Noble Energy Inc | 583 | 0.9 | 359.3 | 582.98 | 4.58 | -0.06
Operator Number | 665 | 2 | 39 | 664.95 | 6.33 | 0.84
100322 | 746 | 3.2 | 52.2 | 745.87 | 8.82 | 3.51
Well Name and Number | 828 | 5.1 | 65.8 | 827.65 | 11.72 | 8.65
NCLP PC AA 08-02D | 909 | 6.6 | 70.7 | 908.23 | 14.73 | 16.32
API Number (if available) | 991 | 8.4 | 72.5 | 989.52 | 18.09 | 26.48
05-123-32575 | 1073 | 10.6 | 69.6 | 1070.39 | 22.52 | 39.27
Location: QQ SEC TWP RGE | 1155 | 12.4 | 68.1 | 1150.74 | 28.43 | 54.51
CNW 8 6N 63W | 1236 | 14.4 | 69.1 | 1229.53 | 35.27 | 71.99
Citing Type: Planned or Actual | 1318 | 15.9 | 70.3 | 1308.68 | 42.69 | 92.09
Actual | 1399 | 17.9 | 69.7 | 1386.18 | 50.75 | 114.21
Deviation Indicator | 1481 | 18.9 | 68.8 | 1463.99 | 59.93 | 138.41
Directional | 1563 | 19.2 | 69.4 | 1541.5 | 69.48 | 163.42
North Reference | 1644 | 19.2 | 68.4 | 1617.99 | 79.07 | 188.27
True | 1726 | 19.4 | 68.6 | 1695.38 | 89 | 213.48
Grid Type | 1808 | 19.7 | 68.9 | 1772.65 | 98.94 | 239.06
#VALUE! | 1890 | 20.7 | 69.9 | 1849.61 | 108.9 | 265.56
| 1971 | 21.8 | 69.5 | 1925.1 | 119.09 | 293.09
| 2053 | 22.7 | 69.4 | 2001 | 129.99 | 322.17
| 2135 | 23.6 | 69.6 | 2076.39 | 141.27 | 352.36
| 2216 | 25.2 | 71 | 2150.16 | 152.54 | 383.87
| 2298 | 26.9 | 70.1 | 2223.82 | 164.54 | 417.82
| 2380 | 27.5 | 69.9 | 2296.75 | 177.36 | 453.04
| 2462 | 27.5 | 71 | 2369.49 | 190.03 | 488.72
| 2543 | 29 | 70.6 | 2440.84 | 202.64 | 524.92
| 2625 | 29.6 | 70 | 2512.35 | 216.17 | 562.7
| 2706 | 29.1 | 68.2 | 2582.95 | 230.33 | 599.79
| 2788 | 29.7 | 67.3 | 2654.39 | 245.57 | 637.04
| 2870 | 29.4 | 68.8 | 2725.73 | 260.69 | 674.55
| 2951 | 30.1 | 69.3 | 2796.05 | 275.06 | 712.09
| 3033 | 30.6 | 69.6 | 2866.81 | 289.6 | 750.88
| 3115 | 29.9 | 68.2 | 2937.65 | 304.47 | 789.42
| 3197 | 29.8 | 67.8 | 3008.77 | 319.76 | 827.26
| 3279 | 31.3 | 66 | 3079.39 | 336.12 | 865.59
| 3360 | 30.5 | 67.9 | 3148.89 | 352.41 | 903.86
| 3441 | 28.7 | 69 | 3219.32 | 367.12 | 941.06
| 3523 | 27.4 | 69.4 | 3291.68 | 380.81 | 977.11
| 3605 | 25.9 | 69.2 | 3364.97 | 393.81 | 1011.52
| 3687 | 24.7 | 68.5 | 3439.1 | 406.45 | 1044.2
| 3768 | 23.7 | 69.5 | 3512.99 | 418.35 | 1075.19
| 3850 | 24.6 | 70.5 | 3587.81 | 429.82 | 1106.72
| 3931 | 25.5 | 69.3 | 3661.19 | 441.61 | 1138.92
| 4013 | 26.9 | 69.2 | 3734.76 | 454.44 | 1172.78
| 4095 | 28.6 | 70.7 | 3807.33 | 467.52 | 1208.64
| 4177 | 29.7 | 71.6 | 3878.94 | 480.41 | 1246.44
| 4258 | 28.4 | 70.9 | 3949.75 | 493.05 | 1283.69
| 4340 | 28.2 | 70.8 | 4021.95 | 505.8 | 1320.41
| 4422 | 26.5 | 70.6 | 4094.78 | 518.25 | 1355.97
| 4503 | 25.3 | 71 | 4167.65 | 529.89 | 1389.38
| 4585 | 23.2 | 71.6 | 4242.41 | 540.7 | 1421.27
| 4667 | 23.3 | 72.8 | 4317.75 | 550.59 | 1452.09
| 4748 | 24.3 | 72.9 | 4391.86 | 560.23 | 1483.33
| 4830 | 24.7 | 73.9 | 4466.47 | 569.94 | 1515.91
| 4912 | 23.3 | 73.1 | 4541.38 | 579.41 | 1547.89
| 4994 | 23.1 | 74.3 | 4616.75 | 588.47 | 1578.9
| 5075 | 23.5 | 74.2 | 4691.15 | 597.17 | 1609.73
| 5157 | 24 | 74.3 | 4766.2 | 606.13 | 1641.52
| 5239 | 23.6 | 72.6 | 4841.23 | 615.56 | 1673.23
| 5320 | 24.4 | 71.6 | 4915.23 | 625.69 | 1704.58
| 5402 | 25.1 | 71.5 | 4989.69 | 636.55 | 1737.15
| 5484 | 23.1 | 69.3 | 5064.54 | 647.76 | 1768.69
| 5565 | 17.7 | 68.4 | 5140.44 | 657.91 | 1795.02
| 5647 | 17.2 | 70.8 | 5218.66 | 666.49 | 1818.06
| 5729 | 17.4 | 70.5 | 5296.95 | 674.57 | 1841.07
| 5810 | 16.7 | 70.1 | 5374.39 | 682.57 | 1863.43
| 5892 | 16.4 | 74.9 | 5453 | 689.6 | 1885.69
| 5974 | 14.4 | 72.2 | 5532.05 | 695.73 | 1906.57
| 6055 | 14 | 67.5 | 5610.58 | 702.56 | 1925.22
| 6137 | 12.7 | 66.7 | 5690.36 | 709.92 | 1942.66
| 6219 | 10.5 | 70.3 | 5770.68 | 716.01 | 1957.98
| 6301 | 9.3 | 73.7 | 5851.46 | 720.39 | 1971.37
| 6383 | 7.7 | 74.7 | 5932.56 | 723.7 | 1983.03
| 6464 | 6.1 | 76.3 | 6012.97 | 726.15 | 1992.44
| 6546 | 4.2 | 76.8 | 6094.64 | 727.86 | 1999.6
| 6627 | 3.2 | 72.6 | 6175.47 | 729.22 | 2004.65
| 6709 | 2.5 | 68.7 | 6257.36 | 730.55 | 2008.5
| 6791 | 1.1 | 98.7 | 6339.32 | 731.08 | 2010.94
| 6872 | 0.8 | 80.4 | 6420.31 | 731.06 | 2012.27
| 6954 | 0.7 | 68.2 | 6502.3 | 731.34 | 2013.3
| 7036 | 0.1 | 336.9 | 6584.3 | 731.59 | 2013.73
| 7118 | 0.3 | 119.1 | 6666.3 | 731.55 | 2013.89
| 7200 | 0.4 | 134.9 | 6748.3 | 731.25 | 2014.28
| 7281 | 0.5 | 133.3 | 6829.3 | 730.81 | 2014.74
| 7380 | 0.7 | 116.8 | 6928.29 | 730.24 | 2015.6
| 7430 | 0.7 | 116.8 | 6978.29 | 729.96 | 2016.14

## Lookup (hidden)
North Reference | RetunValue | Grid Type | ReturnValue | Deviation Indicator | ReturnValue
| 2 |  | 0 |  | 2
True |  | SPCS-Colorado Central-NAD27 |  | Directional
Grid |  | SPCS-Colorado Central-NAD83 |  | High Angle
|  | SPCS-Colorado North-NAD27 |  | Horizontal
SPCS-Colorado North-NAD83
SPCS-Colorado South-NAD27
SPCS-Colorado South-NAD83
UTM-Zone 12 NAD27
UTM-Zone 12 NAD83
UTM-Zone 13 NAD27
UTM-Zone 13 NAD83