## Data
Header Information | measured depth (ft) | inclination (°) | azimuth (°) | true vertical depth (ft) | northing +N/-S (ft) | easting +E/-W (ft)
Operator Name | 0 | 0 | 144.3 | 0 | 0 | 0
KERR-MCGEE | 17 | 0 | 144.3 | 17 | 0 | 0
Operator Number | 117 | 0 | 144.3 | 117 | 0 | 0
47120 | 217 | 0 | 144.3 | 217 | 0 | 0
Well Name and Number | 317 | 0 | 144.3 | 317 | 0 | 0
WISHBONE 3N-W24HZ | 417 | 0 | 144.3 | 417 | 0 | 0
API Number (if available) | 517 | 0 | 144.3 | 517 | 0 | 0
| 617 | 0 | 144.3 | 617 | 0 | 0
Location: QQ SEC TWP RGE | 717 | 0 | 144.3 | 717 | 0 | 0
SESW - 24 2N 66W | 817 | 0 | 144.3 | 817 | 0 | 0
Citing Type: Planned or Actual | 917 | 0 | 144.3 | 917 | 0 | 0
PLANNED | 1017 | 0 | 144.3 | 1017 | 0 | 0
Deviation Indicator | 1021 | 0 | 144.3 | 1021 | 0 | 0
Horizontal | 1117 | 0 | 144.3 | 1117 | 0 | 0
North Reference | 1217 | 0 | 144.3 | 1217 | 0 | 0
True | 1300 | 0 | 144.3 | 1300 | 0 | 0
Grid Type | 1317 | 0.34 | 144.3 | 1317 | -0.04 | 0.03
#VALUE! | 1417 | 2.34 | 144.3 | 1416.97 | -1.94 | 1.39
| 1517 | 4.34 | 144.3 | 1516.79 | -6.67 | 4.79
| 1617 | 6.34 | 144.3 | 1616.35 | -14.23 | 10.22
| 1717 | 8.34 | 144.3 | 1715.53 | -24.6 | 17.68
| 1800 | 10 | 144.3 | 1797.47 | -35.34 | 25.4
| 1817 | 10 | 144.3 | 1814.21 | -37.74 | 27.12
| 1917 | 10 | 144.3 | 1912.69 | -51.84 | 37.25
| 2017 | 10 | 144.3 | 2011.17 | -65.94 | 47.39
| 2117 | 10 | 144.3 | 2109.65 | -80.05 | 57.52
| 2217 | 10 | 144.3 | 2208.13 | -94.15 | 67.65
| 2317 | 10 | 144.3 | 2306.61 | -108.25 | 77.79
| 2417 | 10 | 144.3 | 2405.09 | -122.35 | 87.92
| 2517 | 10 | 144.3 | 2503.57 | -136.45 | 98.05
| 2617 | 10 | 144.3 | 2602.05 | -150.55 | 108.18
| 2717 | 10 | 144.3 | 2700.53 | -164.66 | 118.32
| 2817 | 10 | 144.3 | 2799.01 | -178.76 | 128.45
| 2917 | 10 | 144.3 | 2897.5 | -192.86 | 138.58
| 3017 | 10 | 144.3 | 2995.98 | -206.96 | 148.72
| 3117 | 10 | 144.3 | 3094.46 | -221.06 | 158.85
| 3132.78 | 10 | 144.3 | 3110 | -223.29 | 160.45
| 3217 | 8.316 | 144.3 | 3193.14 | -234.17 | 168.27
| 3317 | 6.316 | 144.3 | 3292.32 | -244.51 | 175.7
| 3417 | 4.316 | 144.3 | 3391.89 | -252.04 | 181.11
| 3517 | 2.316 | 144.3 | 3491.71 | -256.73 | 184.48
| 3617 | 0.316 | 144.3 | 3591.68 | -258.6 | 185.82
| 3632.78 | 0 | 0.333 | 3607.47 | -258.63 | 185.85
| 3717 | 0 | 0.333 | 3691.68 | -258.63 | 185.85
| 3817 | 0 | 0.333 | 3791.68 | -258.63 | 185.85
| 3917 | 0 | 0.333 | 3891.68 | -258.63 | 185.85
| 4017 | 0 | 0.333 | 3991.68 | -258.63 | 185.85
| 4117 | 0 | 0.333 | 4091.68 | -258.63 | 185.85
| 4217 | 0 | 0.333 | 4191.68 | -258.63 | 185.85
| 4265.32 | 0 | 0.333 | 4240 | -258.63 | 185.85
| 4317 | 0 | 0.333 | 4291.68 | -258.63 | 185.85
| 4417 | 0 | 0.333 | 4391.68 | -258.63 | 185.85
| 4517 | 0 | 0.333 | 4491.68 | -258.63 | 185.85
| 4617 | 0 | 0.333 | 4591.68 | -258.63 | 185.85
| 4659.32 | 0 | 0.333 | 4634 | -258.63 | 185.85
| 4717 | 0 | 0.333 | 4691.68 | -258.63 | 185.85
| 4817 | 0 | 0.333 | 4791.68 | -258.63 | 185.85
| 4917 | 0 | 0.333 | 4891.68 | -258.63 | 185.85
| 5017 | 0 | 0.333 | 4991.68 | -258.63 | 185.85
| 5117 | 0 | 0.333 | 5091.68 | -258.63 | 185.85
| 5217 | 0 | 0.333 | 5191.68 | -258.63 | 185.85
| 5317 | 0 | 0.333 | 5291.68 | -258.63 | 185.85
| 5417 | 0 | 0.333 | 5391.68 | -258.63 | 185.85
| 5517 | 0 | 0.333 | 5491.68 | -258.63 | 185.85
| 5617 | 0 | 0.333 | 5591.68 | -258.63 | 185.85
| 5717 | 0 | 0.333 | 5691.68 | -258.63 | 185.85
| 5817 | 0 | 0.333 | 5791.68 | -258.63 | 185.85
| 5917 | 0 | 0.333 | 5891.68 | -258.63 | 185.85
| 6017 | 0 | 0.333 | 5991.68 | -258.63 | 185.85
| 6117 | 0 | 0.333 | 6091.68 | -258.63 | 185.85
| 6217 | 0 | 0.333 | 6191.68 | -258.63 | 185.85
| 6317 | 0 | 0.333 | 6291.68 | -258.63 | 185.85
| 6417 | 0 | 0.333 | 6391.68 | -258.63 | 185.85
| 6517 | 0 | 0.333 | 6491.68 | -258.63 | 185.85
| 6617 | 0 | 0.333 | 6591.68 | -258.63 | 185.85
| 6717 | 0 | 0.333 | 6691.68 | -258.63 | 185.85
| 6817 | 0 | 0.333 | 6791.68 | -258.63 | 185.85
| 6823.36 | 0 | 0.333 | 6798.05 | -258.63 | 185.85
| 6917 | 9.364 | 0.333 | 6891.27 | -251 | 185.89
| 7017 | 19.364 | 0.333 | 6988.02 | -226.22 | 186.03
| 7117 | 29.364 | 0.333 | 7079 | -185.02 | 186.27
| 7217 | 39.364 | 0.333 | 7161.44 | -128.65 | 186.6
| 7317 | 49.364 | 0.333 | 7232.84 | -58.82 | 187.01
| 7324.99 | 50.163 | 0.333 | 7238 | -52.72 | 187.04
| 7417 | 59.364 | 0.333 | 7291.03 | 22.35 | 187.48
| 7433.02 | 60.966 | 0.333 | 7299 | 36.25 | 187.56
| 7517 | 69.364 | 0.333 | 7334.24 | 112.39 | 188
| 7540.28 | 71.692 | 0.333 | 7342 | 134.34 | 188.13
| 7617 | 79.364 | 0.333 | 7361.16 | 208.56 | 188.56
| 7717 | 89.364 | 0.333 | 7370.97 | 307.95 | 189.14
| 7720.64 | 89.728 | 0.333 | 7371 | 311.59 | 189.16
| 7817 | 89.728 | 0.333 | 7371.45 | 407.95 | 189.72
| 7917 | 89.728 | 0.333 | 7371.93 | 507.95 | 190.3
| 8017 | 89.728 | 0.333 | 7372.41 | 607.94 | 190.88
| 8117 | 89.728 | 0.333 | 7372.88 | 707.94 | 191.46
| 8217 | 89.728 | 0.333 | 7373.36 | 807.94 | 192.04
| 8317 | 89.728 | 0.333 | 7373.83 | 907.94 | 192.62
| 8417 | 89.728 | 0.333 | 7374.31 | 1007.93 | 193.2
| 8517 | 89.728 | 0.333 | 7374.78 | 1107.93 | 193.79
| 8617 | 89.728 | 0.333 | 7375.26 | 1207.93 | 194.37
| 8717 | 89.728 | 0.333 | 7375.73 | 1307.92 | 194.95
| 8817 | 89.728 | 0.333 | 7376.21 | 1407.92 | 195.53
| 8917 | 89.728 | 0.333 | 7376.68 | 1507.92 | 196.11
| 9017 | 89.728 | 0.333 | 7377.16 | 1607.92 | 196.69
| 9117 | 89.728 | 0.333 | 7377.63 | 1707.91 | 197.27
| 9217 | 89.728 | 0.333 | 7378.11 | 1807.91 | 197.85
| 9317 | 89.728 | 0.333 | 7378.58 | 1907.91 | 198.43
| 9417 | 89.728 | 0.333 | 7379.06 | 2007.91 | 199.01
| 9517 | 89.728 | 0.333 | 7379.54 | 2107.9 | 199.6
| 9617 | 89.728 | 0.333 | 7380.01 | 2207.9 | 200.18
| 9717 | 89.728 | 0.333 | 7380.49 | 2307.9 | 200.76
| 9817 | 89.728 | 0.333 | 7380.96 | 2407.89 | 201.34
| 9917 | 89.728 | 0.333 | 7381.44 | 2507.89 | 201.92
| 10017 | 89.728 | 0.333 | 7381.91 | 2607.89 | 202.5
| 10117 | 89.728 | 0.333 | 7382.39 | 2707.89 | 203.08
| 10217 | 89.728 | 0.333 | 7382.86 | 2807.88 | 203.66
| 10317 | 89.728 | 0.333 | 7383.34 | 2907.88 | 204.24
| 10417 | 89.728 | 0.333 | 7383.81 | 3007.88 | 204.82
| 10517 | 89.728 | 0.333 | 7384.29 | 3107.87 | 205.41
| 10617 | 89.728 | 0.333 | 7384.76 | 3207.87 | 205.99
| 10717 | 89.728 | 0.333 | 7385.24 | 3307.87 | 206.57
| 10817 | 89.728 | 0.333 | 7385.71 | 3407.87 | 207.15
| 10917 | 89.728 | 0.333 | 7386.19 | 3507.86 | 207.73
| 11017 | 89.728 | 0.333 | 7386.67 | 3607.86 | 208.31
| 11117 | 89.728 | 0.333 | 7387.14 | 3707.86 | 208.89
| 11217 | 89.728 | 0.333 | 7387.62 | 3807.85 | 209.47
| 11317 | 89.728 | 0.333 | 7388.09 | 3907.85 | 210.05
| 11417 | 89.728 | 0.333 | 7388.57 | 4007.85 | 210.63
| 11517 | 89.728 | 0.333 | 7389.04 | 4107.85 | 211.21
| 11617 | 89.728 | 0.333 | 7389.52 | 4207.84 | 211.8
| 11717 | 89.728 | 0.333 | 7389.99 | 4307.84 | 212.38
| 11817 | 89.728 | 0.333 | 7390.47 | 4407.84 | 212.96
| 11917 | 89.728 | 0.333 | 7390.94 | 4507.83 | 213.54
| 11928.95 | 89.728 | 0.333 | 7391 | 4519.78 | 213.61

## Lookup (hidden)
North Reference | RetunValue | Grid Type | ReturnValue | Deviation Indicator | ReturnValue
| 2 |  | 0 |  | 4
True |  | SPCS-Colorado Central-NAD27 |  | Directional
Grid |  | SPCS-Colorado Central-NAD83 |  | High Angle
|  | SPCS-Colorado North-NAD27 |  | Horizontal
SPCS-Colorado North-NAD83
SPCS-Colorado South-NAD27
SPCS-Colorado South-NAD83
UTM-Zone 12 NAD27
UTM-Zone 12 NAD83
UTM-Zone 13 NAD27
UTM-Zone 13 NAD83