## Data
Header Information | measured depth (ft) | inclination (°) | azimuth (°) | true vertical depth (ft) | northing +N/-S (ft) | easting +E/-W (ft)
Operator Name | 0 | 0 | 151.28 | 0 | 0 | 0
KERR-MCGEE | 17 | 0 | 151.28 | 17 | 0 | 0
Operator Number | 117 | 0 | 151.28 | 117 | 0 | 0
47120 | 217 | 0 | 151.28 | 217 | 0 | 0
Well Name and Number | 317 | 0 | 151.28 | 317 | 0 | 0
WISHBONE 3C-24HZ | 417 | 0 | 151.28 | 417 | 0 | 0
API Number (if available) | 517 | 0 | 151.28 | 517 | 0 | 0
| 617 | 0 | 151.28 | 617 | 0 | 0
Location: QQ SEC TWP RGE | 717 | 0 | 151.28 | 717 | 0 | 0
SESW - 24 2N 66W | 817 | 0 | 151.28 | 817 | 0 | 0
Citing Type: Planned or Actual | 917 | 0 | 151.28 | 917 | 0 | 0
PLANNED | 921 | 0 | 151.28 | 921 | 0 | 0
Deviation Indicator | 1017 | 0 | 151.28 | 1017 | 0 | 0
Horizontal | 1117 | 0 | 151.28 | 1117 | 0 | 0
North Reference | 1217 | 0 | 151.28 | 1217 | 0 | 0
True | 1317 | 0 | 151.28 | 1317 | 0 | 0
Grid Type | 1400 | 0 | 151.28 | 1400 | 0 | 0
#VALUE! | 1417 | 0.34 | 151.28 | 1417 | -0.04 | 0.02
| 1517 | 2.34 | 151.28 | 1516.97 | -2.09 | 1.15
| 1617 | 4.34 | 151.28 | 1616.79 | -7.2 | 3.95
| 1717 | 6.34 | 151.28 | 1716.35 | -15.37 | 8.42
| 1817 | 8.34 | 151.28 | 1815.53 | -26.57 | 14.56
| 1900 | 10 | 151.28 | 1897.47 | -38.17 | 20.91
| 1917 | 10 | 151.28 | 1914.21 | -40.76 | 22.33
| 2017 | 10 | 151.28 | 2012.69 | -55.99 | 30.68
| 2117 | 10 | 151.28 | 2111.17 | -71.21 | 39.02
| 2217 | 10 | 151.28 | 2209.65 | -86.44 | 47.37
| 2317 | 10 | 151.28 | 2308.13 | -101.67 | 55.71
| 2417 | 10 | 151.28 | 2406.61 | -116.9 | 64.05
| 2517 | 10 | 151.28 | 2505.09 | -132.13 | 72.4
| 2617 | 10 | 151.28 | 2603.57 | -147.36 | 80.74
| 2717 | 10 | 151.28 | 2702.05 | -162.59 | 89.09
| 2817 | 10 | 151.28 | 2800.53 | -177.81 | 97.43
| 2917 | 10 | 151.28 | 2899.01 | -193.04 | 105.78
| 3017 | 10 | 151.28 | 2997.5 | -208.27 | 114.12
| 3100.78 | 10 | 151.28 | 3080 | -221.03 | 121.11
| 3117 | 9.676 | 151.28 | 3095.98 | -223.46 | 122.44
| 3217 | 7.676 | 151.28 | 3194.84 | -236.69 | 129.69
| 3317 | 5.676 | 151.28 | 3294.15 | -246.88 | 135.28
| 3417 | 3.676 | 151.28 | 3393.81 | -254.03 | 139.19
| 3517 | 1.676 | 151.28 | 3493.7 | -258.12 | 141.44
| 3600.78 | 0 | 0.318 | 3577.47 | -259.2 | 142.02
| 3617 | 0 | 0.318 | 3593.69 | -259.2 | 142.02
| 3717 | 0 | 0.318 | 3693.69 | -259.2 | 142.02
| 3817 | 0 | 0.318 | 3793.69 | -259.2 | 142.02
| 3917 | 0 | 0.318 | 3893.69 | -259.2 | 142.02
| 4017 | 0 | 0.318 | 3993.69 | -259.2 | 142.02
| 4117 | 0 | 0.318 | 4093.69 | -259.2 | 142.02
| 4181.31 | 0 | 0.318 | 4158 | -259.2 | 142.02
| 4217 | 0 | 0.318 | 4193.69 | -259.2 | 142.02
| 4317 | 0 | 0.318 | 4293.69 | -259.2 | 142.02
| 4417 | 0 | 0.318 | 4393.69 | -259.2 | 142.02
| 4517 | 0 | 0.318 | 4493.69 | -259.2 | 142.02
| 4575.31 | 0 | 0.318 | 4552 | -259.2 | 142.02
| 4617 | 0 | 0.318 | 4593.69 | -259.2 | 142.02
| 4717 | 0 | 0.318 | 4693.69 | -259.2 | 142.02
| 4817 | 0 | 0.318 | 4793.69 | -259.2 | 142.02
| 4917 | 0 | 0.318 | 4893.69 | -259.2 | 142.02
| 5017 | 0 | 0.318 | 4993.69 | -259.2 | 142.02
| 5117 | 0 | 0.318 | 5093.69 | -259.2 | 142.02
| 5217 | 0 | 0.318 | 5193.69 | -259.2 | 142.02
| 5317 | 0 | 0.318 | 5293.69 | -259.2 | 142.02
| 5417 | 0 | 0.318 | 5393.69 | -259.2 | 142.02
| 5517 | 0 | 0.318 | 5493.69 | -259.2 | 142.02
| 5617 | 0 | 0.318 | 5593.69 | -259.2 | 142.02
| 5717 | 0 | 0.318 | 5693.69 | -259.2 | 142.02
| 5817 | 0 | 0.318 | 5793.69 | -259.2 | 142.02
| 5917 | 0 | 0.318 | 5893.69 | -259.2 | 142.02
| 6017 | 0 | 0.318 | 5993.69 | -259.2 | 142.02
| 6117 | 0 | 0.318 | 6093.69 | -259.2 | 142.02
| 6217 | 0 | 0.318 | 6193.69 | -259.2 | 142.02
| 6317 | 0 | 0.318 | 6293.69 | -259.2 | 142.02
| 6417 | 0 | 0.318 | 6393.69 | -259.2 | 142.02
| 6517 | 0 | 0.318 | 6493.69 | -259.2 | 142.02
| 6617 | 0 | 0.318 | 6593.69 | -259.2 | 142.02
| 6717 | 0 | 0.318 | 6693.69 | -259.2 | 142.02
| 6817 | 0 | 0.318 | 6793.69 | -259.2 | 142.02
| 6917 | 0 | 0.318 | 6893.69 | -259.2 | 142.02
| 6956.36 | 0 | 0.318 | 6933.05 | -259.2 | 142.02
| 7017 | 6.064 | 0.318 | 6993.58 | -255.99 | 142.04
| 7117 | 16.064 | 0.318 | 7091.59 | -236.83 | 142.15
| 7185.36 | 22.9 | 0.318 | 7156 | -214.04 | 142.27
| 7217 | 26.064 | 0.318 | 7184.79 | -200.93 | 142.35
| 7253.45 | 29.709 | 0.318 | 7217 | -183.89 | 142.44
| 7304.31 | 34.795 | 0.318 | 7260 | -156.75 | 142.59
| 7317 | 36.064 | 0.318 | 7270.34 | -149.4 | 142.63
| 7417 | 46.064 | 0.318 | 7345.64 | -83.79 | 143
| 7418.96 | 46.26 | 0.318 | 7347 | -82.38 | 143.01
| 7517 | 56.064 | 0.318 | 7408.41 | -6.1 | 143.43
| 7617 | 66.064 | 0.318 | 7456.73 | 81.3 | 143.91
| 7679.75 | 72.339 | 0.318 | 7479 | 139.93 | 144.24
| 7717 | 76.064 | 0.318 | 7489.14 | 175.77 | 144.44
| 7780.58 | 82.423 | 0.318 | 7501 | 238.2 | 144.79
| 7817 | 86.064 | 0.318 | 7504.65 | 274.43 | 144.99
| 7856.36 | 90 | 0.318 | 7506 | 313.75 | 145.2
| 7917 | 90 | 0.318 | 7506 | 374.39 | 145.54
| 8017 | 90 | 0.318 | 7506 | 474.39 | 146.1
| 8117 | 90 | 0.318 | 7506 | 574.39 | 146.65
| 8217 | 90 | 0.318 | 7506 | 674.39 | 147.21
| 8317 | 90 | 0.318 | 7506 | 774.39 | 147.76
| 8417 | 90 | 0.318 | 7506 | 874.39 | 148.32
| 8517 | 90 | 0.318 | 7506 | 974.38 | 148.87
| 8617 | 90 | 0.318 | 7506 | 1074.38 | 149.43
| 8717 | 90 | 0.318 | 7506 | 1174.38 | 149.98
| 8817 | 90 | 0.318 | 7506 | 1274.38 | 150.54
| 8917 | 90 | 0.318 | 7506 | 1374.38 | 151.09
| 9017 | 90 | 0.318 | 7506 | 1474.38 | 151.65
| 9117 | 90 | 0.318 | 7506 | 1574.37 | 152.2
| 9217 | 90 | 0.318 | 7506 | 1674.37 | 152.76
| 9317 | 90 | 0.318 | 7506 | 1774.37 | 153.31
| 9417 | 90 | 0.318 | 7506 | 1874.37 | 153.87
| 9517 | 90 | 0.318 | 7506 | 1974.37 | 154.42
| 9617 | 90 | 0.318 | 7506 | 2074.37 | 154.98
| 9717 | 90 | 0.318 | 7506 | 2174.37 | 155.53
| 9817 | 90 | 0.318 | 7506 | 2274.36 | 156.09
| 9917 | 90 | 0.318 | 7506 | 2374.36 | 156.64
| 10017 | 90 | 0.318 | 7506 | 2474.36 | 157.2
| 10117 | 90 | 0.318 | 7506 | 2574.36 | 157.75
| 10217 | 90 | 0.318 | 7506 | 2674.36 | 158.31
| 10317 | 90 | 0.318 | 7506 | 2774.36 | 158.86
| 10417 | 90 | 0.318 | 7506 | 2874.35 | 159.42
| 10517 | 90 | 0.318 | 7506 | 2974.35 | 159.98
| 10617 | 90 | 0.318 | 7506 | 3074.35 | 160.53
| 10717 | 90 | 0.318 | 7506 | 3174.35 | 161.09
| 10817 | 90 | 0.318 | 7506 | 3274.35 | 161.64
| 10917 | 90 | 0.318 | 7506 | 3374.35 | 162.2
| 11017 | 90 | 0.318 | 7506 | 3474.35 | 162.75
| 11117 | 90 | 0.318 | 7506 | 3574.34 | 163.31
| 11217 | 90 | 0.318 | 7506 | 3674.34 | 163.86
| 11317 | 90 | 0.318 | 7506 | 3774.34 | 164.42
| 11417 | 90 | 0.318 | 7506 | 3874.34 | 164.97
| 11517 | 90 | 0.318 | 7506 | 3974.34 | 165.53
| 11617 | 90 | 0.318 | 7506 | 4074.34 | 166.08
| 11717 | 90 | 0.318 | 7506 | 4174.33 | 166.64
| 11817 | 90 | 0.318 | 7506 | 4274.33 | 167.19
| 11917 | 90 | 0.318 | 7506 | 4374.33 | 167.75
| 12017 | 90 | 0.318 | 7506 | 4474.33 | 168.31
| 12062.05 | 90 | 0.318 | 7506 | 4519.38 | 168.56

## Lookup (hidden)
North Reference | RetunValue | Grid Type | ReturnValue | Deviation Indicator | ReturnValue
| 2 |  | 0 |  | 4
True |  | SPCS-Colorado Central-NAD27 |  | Directional
Grid |  | SPCS-Colorado Central-NAD83 |  | High Angle
|  | SPCS-Colorado North-NAD27 |  | Horizontal
SPCS-Colorado North-NAD83
SPCS-Colorado South-NAD27
SPCS-Colorado South-NAD83
UTM-Zone 12 NAD27
UTM-Zone 12 NAD83
UTM-Zone 13 NAD27
UTM-Zone 13 NAD83