## Data
Header Information | measured depth (ft) | inclination (°) | azimuth (°) | true vertical depth (ft) | northing +N/-S (ft) | easting +E/-W (ft)
Operator Name | 0 | 0 | 0 | 0 | 0 | 0
Encana Oil & Gas | 79 | 0.1 | 81.1 | 79 | 0 | 0.1
Operator Number | 110 | 0.4 | 85.3 | 110 | 0 | 0.2
100185 | 141 | 0.4 | 79.1 | 141 | 0.1 | 0.4
Well Name and Number | 171 | 0.4 | 61.5 | 171 | 0.1 | 0.6
Shideler Fee 31-9BB | 202 | 0.8 | 78.6 | 202 | 0.2 | 0.9
API Number (if available) | 232 | 1.9 | 92 | 232 | 0.2 | 1.6
| 263 | 2.6 | 90.8 | 263 | 0.2 | 2.8
Location: QQ SEC TWP RGE | 294 | 2.9 | 91.1 | 293.9 | 0.2 | 4.3
NESW 31 7S 92W | 386 | 4.9 | 92.3 | 385.7 | 0 | 10.6
Citing Type: Planned or Actual | 479 | 7.1 | 96.7 | 478.2 | -0.8 | 20.3
Actual | 570 | 9.4 | 97.6 | 568.2 | -2.5 | 33.2
Deviation Indicator | 663 | 12.7 | 92.9 | 659.5 | -4 | 51
Directional | 755 | 16 | 91 | 748.6 | -4.7 | 73.7
North Reference | 847 | 18.3 | 91.7 | 836.5 | -5.4 | 100.9
True | 939 | 20.8 | 91.2 | 923.2 | -6.2 | 131.6
Grid Type | 1031 | 23 | 91.9 | 1008.6 | -7.1 | 165.9
#VALUE! | 1124 | 24.1 | 92.4 | 1093.8 | -8.5 | 203.1
| 1216 | 25 | 91.9 | 1177.5 | -9.9 | 241.3
| 1308 | 24 | 94.5 | 1261.2 | -12 | 279.3
| 1400 | 24.7 | 94.6 | 1345.1 | -15 | 317.2
| 1484 | 25.6 | 93.7 | 1421.1 | -17.6 | 352.8
| 1619 | 26.3 | 95 | 1542.5 | -22.1 | 411.7
| 1711 | 25.4 | 94.2 | 1625.3 | -25.3 | 451.6
| 1803 | 25.7 | 93.8 | 1708.3 | -28.1 | 491.2
| 1894 | 26.1 | 94 | 1790.1 | -30.8 | 530.9
| 1986 | 25.4 | 92.2 | 1873 | -33 | 570.8
| 2077 | 25.4 | 91.4 | 1955.2 | -34.2 | 609.8
| 2168 | 25.4 | 90.9 | 2037.4 | -35 | 648.8
| 2260 | 25.7 | 89.8 | 2120.4 | -35.2 | 688.5
| 2351 | 24.4 | 89.8 | 2202.8 | -35.1 | 727
| 2443 | 23.8 | 92.3 | 2286.8 | -35.8 | 764.6
| 2535 | 24.2 | 91.2 | 2370.9 | -36.9 | 802
| 2627 | 23.6 | 94.2 | 2455 | -38.7 | 839.2
| 2719 | 23.8 | 94.4 | 2539.2 | -41.4 | 876.1
| 2810 | 22.9 | 93.5 | 2622.8 | -43.9 | 912.1
| 2902 | 22.3 | 93.3 | 2707.7 | -46 | 947.4
| 2994 | 22.8 | 93.2 | 2792.7 | -48 | 982.6
| 3085 | 23 | 93.2 | 2876.5 | -50 | 1017.9
| 3177 | 23.3 | 92.6 | 2961.1 | -51.8 | 1054.1
| 3268 | 23.6 | 92.2 | 3044.6 | -53.3 | 1090.2
| 3360 | 23.7 | 92 | 3128.9 | -54.7 | 1127.1
| 3451 | 23.2 | 93 | 3212.3 | -56.3 | 1163.3
| 3543 | 22.9 | 92.9 | 3297 | -58.1 | 1199.3
| 3634 | 23.5 | 93.7 | 3380.6 | -60.2 | 1235.1
| 3726 | 23.8 | 93.4 | 3464.9 | -62.5 | 1271.9
| 3817 | 24 | 94 | 3548.1 | -64.8 | 1308.7
| 3909 | 23.8 | 94.4 | 3632.2 | -67.6 | 1345.9
| 4000 | 23.7 | 93.4 | 3715.5 | -70.1 | 1382.4
| 4092 | 23.8 | 93.7 | 3799.7 | -72.4 | 1419.4
| 4183 | 23.7 | 93.1 | 3883 | -74.5 | 1456
| 4275 | 23.6 | 94 | 3967.3 | -76.8 | 1492.8
| 4367 | 24.6 | 92.3 | 4051.3 | -78.9 | 1530.3
| 4458 | 24.5 | 95.4 | 4134 | -81.4 | 1568
| 4550 | 23.9 | 93.7 | 4218 | -84.4 | 1605.6
| 4641 | 23.9 | 95.5 | 4301.2 | -87.4 | 1642.4
| 4733 | 23.3 | 93.1 | 4385.5 | -90.1 | 1679.1
| 4824 | 22.6 | 92.4 | 4469.3 | -91.8 | 1714.5
| 4916 | 23.1 | 91.4 | 4554 | -93 | 1750.2
| 5008 | 24.2 | 93.5 | 4638.3 | -94.6 | 1787.1
| 5099 | 24 | 93.7 | 4721.4 | -97 | 1824.2
| 5190 | 23.1 | 93.4 | 4804.8 | -99.2 | 1860.5
| 5282 | 22.7 | 93.1 | 4889.5 | -101.2 | 1896.2
| 5374 | 22.2 | 90.8 | 4974.6 | -102.4 | 1931.3
| 5465 | 21.8 | 89.8 | 5059 | -102.6 | 1965.4
| 5556 | 22 | 91.7 | 5143.4 | -103.1 | 1999.3
| 5648 | 22.3 | 89.8 | 5228.6 | -103.5 | 2034
| 5739 | 21 | 90.6 | 5313.2 | -103.6 | 2067.6
| 5831 | 19.6 | 92.6 | 5399.5 | -104.5 | 2099.5
| 5923 | 18.5 | 95.1 | 5486.4 | -106.5 | 2129.4
| 6014 | 18 | 93.6 | 5572.8 | -108.7 | 2157.9
| 6106 | 16.8 | 96.1 | 5660.6 | -111 | 2185.3
| 6198 | 14.8 | 97 | 5749.2 | -113.8 | 2210.2
| 6290 | 13.4 | 94.8 | 5838.4 | -116.1 | 2232.4
| 6382 | 12 | 95.4 | 5928.1 | -117.9 | 2252.6
| 6473 | 10.4 | 96.6 | 6017.4 | -119.8 | 2270.2
| 6565 | 9 | 95.6 | 6108.1 | -121.4 | 2285.6
| 6657 | 7.8 | 93.1 | 6199.1 | -122.5 | 2299
| 6749 | 6.3 | 92 | 6290.4 | -123 | 2310.3
| 6840 | 4.5 | 83.3 | 6381 | -122.7 | 2318.8
| 6931 | 2.3 | 88.8 | 6471.8 | -122.3 | 2324.2
| 7022 | 1.2 | 73.8 | 6562.8 | -122 | 2326.9
| 7113 | 0.1 | 280 | 6653.8 | -121.7 | 2327.7
| 7205 | 0.2 | 16 | 6745.8 | -121.5 | 2327.7
| 7297 | 0.4 | 35.4 | 6837.8 | -121.1 | 2327.9
| 7388 | 0.8 | 43.9 | 6928.8 | -120.4 | 2328.6
| 7480 | 1.5 | 41.3 | 7020.7 | -119 | 2329.8
| 7571 | 0.8 | 23.8 | 7111.7 | -117.5 | 2330.8
| 7663 | 0.1 | 55 | 7203.7 | -116.9 | 2331.2
| 7754 | 0.7 | 68.3 | 7294.7 | -116.7 | 2331.7
| 7846 | 0.1 | 141.3 | 7386.7 | -116.5 | 2332.3
| 7938 | 0.5 | 103.5 | 7478.7 | -116.7 | 2332.8
| 8029 | 1.1 | 237.3 | 7569.7 | -117.2 | 2332.4
| 8121 | 1.1 | 239.4 | 7661.7 | -118.2 | 2330.9
| 8212 | 0.8 | 252.4 | 7752.7 | -118.8 | 2329.6
| 8303 | 0.3 | 310.9 | 7843.7 | -118.8 | 2328.8
| 8395 | 0.2 | 50.4 | 7935.7 | -118.6 | 2328.7
| 8486 | 0.7 | 37.5 | 8026.7 | -118 | 2329.2
| 8578 | 1.2 | 53.7 | 8118.7 | -117 | 2330.3
| 8669 | 1.9 | 53.1 | 8209.6 | -115.6 | 2332.3
| 8761 | 0.2 | 79.9 | 8301.6 | -114.6 | 2333.6
| 8853 | 0.8 | 56.8 | 8393.6 | -114.2 | 2334.3
| 8944 | 1.2 | 59.7 | 8484.6 | -113.4 | 2335.7
| 9036 | 1.4 | 55.7 | 8576.6 | -112.3 | 2337.4
| 9128 | 1.9 | 62.2 | 8668.5 | -110.9 | 2339.7
| 9219 | 3.3 | 64.4 | 8759.4 | -109.1 | 2343.4
| 9311 | 5.6 | 65.1 | 8851.1 | -106.1 | 2349.9
| 9402 | 6.4 | 63.9 | 8941.6 | -102 | 2358.5
| 9465 | 7.1 | 63.8 | 9004.2 | -98.7 | 2365.1
| 9520 | 7.1 | 63.8 | 9058.8 | -95.7 | 2371.2

## Lookup (hidden)
North Reference | RetunValue | Grid Type | ReturnValue | Deviation Indicator | ReturnValue
| 2 |  | 0 |  | 2
True |  | SPCS-Colorado Central-NAD27 |  | Directional
Grid |  | SPCS-Colorado Central-NAD83 |  | High Angle
|  | SPCS-Colorado North-NAD27 |  | Horizontal
SPCS-Colorado North-NAD83
SPCS-Colorado South-NAD27
SPCS-Colorado South-NAD83
UTM-Zone 12 NAD27
UTM-Zone 12 NAD83
UTM-Zone 13 NAD27
UTM-Zone 13 NAD83