## Data
Header Information | measured depth (ft) | inclination (°) | azimuth (°) | true vertical depth (ft) | northing +N/-S (ft) | easting +E/-W (ft)
Operator Name | 0 | 0 | 0 | 0 | 0 | 0
Dejour Energy USA | 134 | 0.97 | 214.1 | 133.99 | -0.94 | -0.64
Operator Number | 195 | 2.55 | 239.59 | 194.96 | -2.05 | -2.1
10401 | 286 | 5.01 | 247.68 | 285.76 | -4.59 | -7.52
Well Name and Number | 377 | 8.44 | 246.62 | 376.12 | -8.75 | -17.33
Federal 6-7-16-21 | 468 | 10.99 | 246.8 | 465.81 | -14.82 | -31.43
API Number (if available) | 559 | 13.63 | 248.91 | 554.71 | -22.09 | -49.41
05-045-21183-00 | 649 | 15.92 | 246.8 | 641.73 | -30.77 | -70.65
Location: QQ SEC TWP RGE | 741 | 18.64 | 248.2 | 729.57 | -41.21 | -95.91
Surface SWSE Sec 21, T6S, R91W | 832 | 21.46 | 248.73 | 815.04 | -52.65 | -124.93
Citing Type: Planned or Actual | 923 | 24.09 | 247.68 | 898.94 | -65.74 | -157.63
Actual | 1015 | 25.77 | 247.68 | 982.37 | -80.47 | -193.5
Deviation Indicator | 1108 | 26.47 | 247.5 | 1065.87 | -96.08 | -231.35
Directional | 1197 | 26.47 | 246.62 | 1145.54 | -111.54 | -267.88
North Reference | 1292 | 27.52 | 246.8 | 1230.19 | -128.59 | -307.49
True | 1385 | 25.77 | 248.56 | 1313.31 | -144.44 | -346.06
Grid Type | 1448 | 25.85 | 245.22 | 1370.03 | -155.21 | -371.28
#VALUE! | 1511 | 26.73 | 244.16 | 1426.51 | -167.14 | -396.5
| 1573 | 27 | 243.28 | 1481.82 | -179.54 | -421.62
| 1666 | 26.82 | 244.34 | 1564.75 | -198.12 | -459.39
| 1760 | 26.52 | 248.03 | 1648.75 | -215.16 | -497.97
| 1852 | 27.08 | 247.68 | 1730.87 | -230.79 | -536.39
| 1944 | 27 | 244.88 | 1812.82 | -247.61 | -574.67
| 2037 | 27.43 | 244.88 | 1895.52 | -265.67 | -613.18
| 2130 | 27.88 | 247.85 | 1977.9 | -282.96 | -652.71
| 2223 | 27.17 | 248.56 | 2060.37 | -298.92 | -692.62
| 2316 | 27.88 | 247.85 | 2142.85 | -314.88 | -732.52
| 2410 | 26.2 | 249.43 | 2226.57 | -330.46 | -772.31
| 2503 | 27.17 | 249.43 | 2309.66 | -345.13 | -811.41
| 2596 | 25.59 | 248.38 | 2392.98 | -359.99 | -849.97
| 2689 | 26.56 | 248.91 | 2476.51 | -374.88 | -888.04
| 2783 | 25.06 | 248.38 | 2561.13 | -389.77 | -926.15
| 2876 | 24.45 | 246.62 | 2645.59 | -404.67 | -962.13
| 2968 | 24.01 | 246.45 | 2729.48 | -419.7 | -996.77
| 3062 | 22.95 | 246.45 | 2815.7 | -434.67 | -1031.1
| 3155 | 22.69 | 244.69 | 2901.42 | -449.58 | -1063.94
| 3248 | 22.34 | 246.8 | 2987.33 | -464.21 | -1096.4
| 3342 | 23.83 | 246.27 | 3073.8 | -478.89 | -1130.2
| 3435 | 22.86 | 246.27 | 3159.19 | -493.72 | -1163.94
| 3530 | 21.46 | 248.38 | 3247.17 | -507.55 | -1196.99
| 3621 | 22.25 | 249.08 | 3331.63 | -519.84 | -1228.56
| 3715 | 20.4 | 246.62 | 3419.19 | -532.69 | -1260.22
| 3807 | 19.17 | 248.56 | 3505.76 | -544.58 | -1289
| 3900 | 19.43 | 249.08 | 3593.53 | -555.68 | -1317.66
| 3994 | 19.08 | 247.33 | 3682.27 | -567.19 | -1346.44
| 4086 | 17.15 | 249.08 | 3769.71 | -577.83 | -1372.99
| 4181 | 16 | 246.97 | 3860.76 | -587.95 | -1398.13
| 4274 | 14.6 | 250.31 | 3950.47 | -596.92 | -1420.96
| 4367 | 13.45 | 245.92 | 4040.69 | -605.28 | -1441.87
| 4460 | 11.96 | 248.03 | 4131.41 | -613.3 | -1460.68
| 4553 | 10.11 | 245.74 | 4222.69 | -620.26 | -1477.06
| 4647 | 9.06 | 246.09 | 4315.38 | -626.65 | -1491.35
| 4740 | 7.21 | 241.52 | 4407.44 | -632.4 | -1503.17
| 4833 | 7.74 | 241.35 | 4499.65 | -638.18 | -1513.8
| 4926 | 5.98 | 241.17 | 4591.98 | -643.52 | -1523.54
| 5020 | 5.63 | 243.46 | 4685.5 | -647.94 | -1531.96
| 5113 | 4.31 | 248.56 | 4778.15 | -651.26 | -1539.29
| 5206 | 2.9 | 254.88 | 4870.96 | -653.15 | -1544.81
| 5299 | 2.64 | 251.19 | 4963.85 | -654.45 | -1549.11
| 5392 | 2.55 | 256.64 | 5056.76 | -655.62 | -1553.15
| 5485 | 2.29 | 260.33 | 5149.67 | -656.41 | -1557
| 5578 | 2.2 | 258.4 | 5242.6 | -657.08 | -1560.58
| 5671 | 1.94 | 268.42 | 5335.54 | -657.49 | -1563.9
| 5765 | 1.67 | 268.42 | 5429.49 | -657.57 | -1566.86
| 5858 | 1.14 | 260.51 | 5522.47 | -657.76 | -1569.13
| 5952 | 1.23 | 255.21 | 5616.45 | -658.17 | -1571.02
| 6044 | 1.05 | 246.45 | 5708.43 | -658.76 | -1572.75
| 6138 | 0.88 | 249.43 | 5802.41 | -659.36 | -1574.22
| 6231 | 0.97 | 239.42 | 5895.4 | -660.01 | -1575.56
| 6324 | 0.79 | 239.94 | 5988.39 | -660.73 | -1576.8
| 6417 | 0.79 | 244.59 | 6081.38 | -661.33 | -1577.93
| 6510 | 1.14 | 240.82 | 6174.37 | -662.05 | -1579.32
| 6603 | 0.7 | 301.99 | 6267.36 | -662.2 | -1580.61
| 6696 | 0.88 | 292.85 | 6360.35 | -661.62 | -1581.75
| 6789 | 0.97 | 30.41 | 6453.34 | -660.67 | -1582.01
| 6882 | 0.79 | 28.65 | 6546.33 | -659.43 | -1581.3
| 6975 | 0.88 | 26.72 | 6639.32 | -658.23 | -1580.67
| 7068 | 0.26 | 347.34 | 6732.32 | -657.38 | -1580.4
| 7161 | 2.11 | 343.65 | 6825.29 | -655.53 | -1580.93
| 7254 | 2.46 | 341.19 | 6918.22 | -652 | -1582.05
| 7347 | 2.29 | 337.15 | 7011.14 | -648.4 | -1583.42
| 7441 | 2.37 | 334.16 | 7105.06 | -644.92 | -1584.99
| 7534 | 2.55 | 343.83 | 7197.98 | -641.2 | -1586.41
| 7627 | 2.37 | 343.3 | 7290.89 | -637.37 | -1587.54
| 7720 | 2.55 | 341.37 | 7383.8 | -633.57 | -1588.75
| 7811 | 2.29 | 345.76 | 7474.72 | -629.89 | -1589.84
| 7906 | 2.46 | 346.29 | 7569.64 | -626.07 | -1590.79
| 8000 | 2.46 | 350.51 | 7663.56 | -622.12 | -1591.6
| 8093 | 2.37 | 351.21 | 7756.47 | -618.25 | -1592.23
| 8186 | 2.11 | 348.05 | 7849.4 | -614.68 | -1592.87
| 8279 | 2.29 | 337.32 | 7942.33 | -611.29 | -1593.95
| 8372 | 2.29 | 341.02 | 8035.26 | -607.82 | -1595.27
| 8391 | 2.11 | 341.72 | 8054.25 | -607.12 | -1595.5
| 8436 | 2.11 | 341.72 | 8099.21 | -605.55 | -1596.02

## Lookup (hidden)
North Reference | RetunValue | Grid Type | ReturnValue | Deviation Indicator | ReturnValue
| 2 |  | 0 |  | 2
True |  | SPCS-Colorado Central-NAD27 |  | Directional
Grid |  | SPCS-Colorado Central-NAD83 |  | High Angle
|  | SPCS-Colorado North-NAD27 |  | Horizontal
SPCS-Colorado North-NAD83
SPCS-Colorado South-NAD27
SPCS-Colorado South-NAD83
UTM-Zone 12 NAD27
UTM-Zone 12 NAD83
UTM-Zone 13 NAD27
UTM-Zone 13 NAD83