## Data
Header Information | measured depth (ft) | inclination (°) | azimuth (°) | true vertical depth (ft) | northing +N/-S (ft) | easting +E/-W (ft)
Operator Name | 0 | 0 | 0 | 0 | 0 | 0
ENCANA OIL & GAS (USA) INC | 79 | 0.1 | 50.7 | 79 | 0 | 0.1
Operator Number | 110 | 0.4 | 63.2 | 110 | 0.1 | 0.2
100185 | 141 | 0.4 | 52.3 | 141 | 0.2 | 0.4
Well Name and Number | 171 | 0.4 | 60.1 | 171 | 0.3 | 0.5
Shideler Fee #31-5BB (K31E) | 202 | 0.4 | 66.8 | 202 | 0.4 | 0.7
API Number (if available) | 232 | 0.6 | 53.9 | 232 | 0.6 | 0.9
05-045-21623 | 263 | 0.7 | 56.9 | 263 | 0.8 | 1.2
Location: QQ SEC TWP RGE | 294 | 0.8 | 60.2 | 294 | 1 | 1.6
NESW 31 7S 92W 6 PM | 325 | 0.7 | 51.9 | 325 | 1.2 | 1.9
Citing Type: Planned or Actual | 356 | 0.7 | 45 | 356 | 1.5 | 2.2
Actual | 386 | 1.1 | 0.2 | 386 | 1.9 | 2.3
Deviation Indicator | 417 | 1.7 | 340.2 | 417 | 2.6 | 2.2
Directional | 448 | 2.1 | 336.2 | 448 | 3.6 | 1.8
North Reference | 479 | 2.6 | 325.9 | 478.9 | 4.7 | 1.2
True | 570 | 5.1 | 309.9 | 569.7 | 9 | -3.1
Grid Type | 663 | 7.8 | 307 | 662.1 | 15.4 | -11.3
#VALUE! | 755 | 11 | 308.1 | 752.9 | 24.6 | -23.2
| 847 | 13.3 | 308.8 | 842.8 | 36.6 | -38.4
| 939 | 15.9 | 309 | 931.8 | 51.2 | -56.4
| 1031 | 16.4 | 309 | 1020.2 | 67.3 | -76.3
| 1124 | 17.4 | 310 | 1109.2 | 84.5 | -97.1
| 1216 | 18.7 | 312.3 | 1196.7 | 103.3 | -118.6
| 1308 | 18.5 | 311.4 | 1283.8 | 122.9 | -140.4
| 1400 | 18.4 | 311.6 | 1371.1 | 142.1 | -162.3
| 1462 | 18.4 | 311.2 | 1430 | 155.1 | -176.9
| 1574 | 18.6 | 310.3 | 1536.2 | 178.3 | -203.9
| 1665 | 19.1 | 310.1 | 1622.3 | 197.3 | -226.3
| 1757 | 20.1 | 312.3 | 1709 | 217.6 | -249.5
| 1849 | 20 | 313.6 | 1795.4 | 239.1 | -272.6
| 1940 | 20.7 | 311.8 | 1880.7 | 260.5 | -295.9
| 2032 | 20.7 | 308.8 | 1966.8 | 281.6 | -320.7
| 2123 | 20.2 | 308.1 | 2052 | 301.3 | -345.6
| 2214 | 20.3 | 307.7 | 2137.4 | 320.7 | -370.4
| 2306 | 20.3 | 309.6 | 2223.7 | 340.6 | -395.3
| 2397 | 19.8 | 307.8 | 2309.2 | 360.1 | -419.7
| 2489 | 19.6 | 311.4 | 2395.8 | 379.9 | -443.6
| 2581 | 19.5 | 311.3 | 2482.5 | 400.2 | -466.7
| 2673 | 19.5 | 310.8 | 2569.2 | 420.4 | -489.8
| 2764 | 18.8 | 309.9 | 2655.2 | 439.7 | -512.6
| 2856 | 18.7 | 311 | 2742.3 | 458.9 | -535.1
| 2948 | 18.1 | 309.9 | 2829.6 | 477.7 | -557.2
| 3040 | 18.5 | 309.6 | 2916.9 | 496.2 | -579.4
| 3131 | 19.3 | 312 | 3003 | 515.5 | -601.7
| 3223 | 19.1 | 310.5 | 3089.9 | 535.4 | -624.4
| 3314 | 19.7 | 309.7 | 3175.7 | 554.9 | -647.6
| 3406 | 20.3 | 308.5 | 3262.2 | 574.7 | -672
| 3497 | 21 | 308.5 | 3347.4 | 594.7 | -697.1
| 3589 | 20.7 | 306.3 | 3433.3 | 614.6 | -723.1
| 3680 | 20.3 | 310.5 | 3518.6 | 634.4 | -748.1
| 3772 | 20.6 | 313.4 | 3604.8 | 655.9 | -772
| 3863 | 19.4 | 313.5 | 3690.3 | 677.3 | -794.6
| 3955 | 18.6 | 313 | 3777.3 | 697.8 | -816.4
| 4046 | 18.7 | 313 | 3863.5 | 717.6 | -837.7
| 4138 | 18.6 | 313.3 | 3950.7 | 737.8 | -859.1
| 4229 | 18.8 | 312.9 | 4036.9 | 757.7 | -880.4
| 4321 | 19.2 | 309.4 | 4123.8 | 777.4 | -903
| 4413 | 19.1 | 309.1 | 4210.8 | 796.5 | -926.3
| 4504 | 19.8 | 308.6 | 4296.6 | 815.5 | -949.9
| 4596 | 20.2 | 308.9 | 4383 | 835.2 | -974.5
| 4687 | 19.3 | 310.5 | 4468.7 | 854.8 | -998.1
| 4779 | 19.1 | 313.1 | 4555.5 | 875 | -1020.7
| 4871 | 18.9 | 309.1 | 4642.5 | 894.7 | -1043.3
| 4962 | 18.7 | 309.4 | 4728.7 | 913.2 | -1066
| 5054 | 18.5 | 309.1 | 4815.9 | 931.8 | -1088.7
| 5145 | 19.1 | 311.1 | 4902 | 950.7 | -1111.1
| 5236 | 17.6 | 312.6 | 4988.4 | 969.8 | -1132.5
| 5328 | 16.6 | 311.2 | 5076.3 | 987.8 | -1152.6
| 5419 | 16.4 | 313.5 | 5163.6 | 1005.3 | -1171.7
| 5511 | 15.7 | 313.6 | 5252 | 1022.8 | -1190.1
| 5602 | 14.2 | 315.8 | 5339.9 | 1039.3 | -1206.8
| 5694 | 12.5 | 310.9 | 5429.4 | 1053.9 | -1222.2
| 5785 | 11.1 | 309.1 | 5518.5 | 1065.9 | -1236.5
| 5877 | 10.5 | 307.2 | 5608.9 | 1076.5 | -1250
| 5969 | 9.1 | 306.2 | 5699.5 | 1085.9 | -1262.6
| 6061 | 8.7 | 302.9 | 5790.4 | 1093.9 | -1274.3
| 6153 | 7.6 | 307.7 | 5881.5 | 1101.4 | -1284.9
| 6245 | 6.2 | 303 | 5972.8 | 1107.9 | -1293.9
| 6336 | 5.4 | 301.1 | 6063.4 | 1112.8 | -1301.7
| 6428 | 3.5 | 303.1 | 6155.1 | 1116.5 | -1307.8
| 6520 | 2.1 | 303 | 6247 | 1119 | -1311.5
| 6611 | 1.6 | 266.9 | 6337.9 | 1119.8 | -1314.2
| 6703 | 1.1 | 291.9 | 6429.9 | 1120.1 | -1316.3
| 6795 | 0.6 | 260.5 | 6521.9 | 1120.3 | -1317.6
| 6886 | 0.8 | 77 | 6612.9 | 1120.4 | -1317.4
| 6977 | 0.8 | 92.3 | 6703.9 | 1120.5 | -1316.2
| 7068 | 0.7 | 255.8 | 6794.9 | 1120.4 | -1316.1
| 7160 | 0.7 | 219.4 | 6886.9 | 1119.8 | -1317
| 7252 | 0.8 | 241.6 | 6978.9 | 1119 | -1317.9
| 7344 | 0.7 | 211.5 | 7070.8 | 1118.3 | -1318.8
| 7435 | 0.4 | 140.7 | 7161.8 | 1117.5 | -1318.9
| 7526 | 0.4 | 172.3 | 7252.8 | 1117 | -1318.6
| 7617 | 0.4 | 111.5 | 7343.8 | 1116.5 | -1318.3
| 7709 | 0.7 | 138.8 | 7435.8 | 1116 | -1317.6
| 7801 | 0.7 | 139.3 | 7527.8 | 1115.2 | -1316.9
| 7892 | 0.9 | 136.9 | 7618.8 | 1114.2 | -1316
| 7984 | 1.1 | 161 | 7710.8 | 1112.8 | -1315.2
| 8075 | 1 | 102.1 | 7801.8 | 1111.9 | -1314.2
| 8166 | 1.1 | 122.3 | 7892.8 | 1111.2 | -1312.7
| 8258 | 1.5 | 139.3 | 7984.8 | 1109.8 | -1311.1
| 8349 | 0.7 | 57.2 | 8075.7 | 1109.2 | -1309.9
| 8441 | 0.3 | 335.4 | 8167.7 | 1109.8 | -1309.5
| 8532 | 0.3 | 354 | 8258.7 | 1110.2 | -1309.6
| 8624 | 0.4 | 254.3 | 8350.7 | 1110.4 | -1310
| 8715 | 2 | 229.5 | 8441.7 | 1109.2 | -1311.5
| 8807 | 1.5 | 223.6 | 8533.7 | 1107.3 | -1313.5
| 8898 | 1.9 | 242.3 | 8624.6 | 1105.8 | -1315.7
| 8990 | 1.6 | 230.6 | 8716.6 | 1104.2 | -1318
| 9082 | 0.4 | 185.9 | 8808.6 | 1103.1 | -1319.1
| 9173 | 1.1 | 182.1 | 8899.6 | 1101.9 | -1319.1
| 9265 | 0.9 | 194.7 | 8991.5 | 1100.3 | -1319.3
| 9357 | 1.4 | 78.2 | 9083.6 | 1099.9 | -1318.4
| 9448 | 2.9 | 56.9 | 9174.5 | 1101.4 | -1315.4
| 9539 | 5.6 | 57.8 | 9265.2 | 1105 | -1309.7
| 9585 | 5.8 | 55.8 | 9311 | 1107.5 | -1305.9
| 9640 | 5.8 | 55.8 | 9365.7 | 1110.6 | -1301.3

## Lookup (hidden)
North Reference | RetunValue | Grid Type | ReturnValue | Deviation Indicator | ReturnValue
| 2 |  | 0 |  | 2
True |  | SPCS-Colorado Central-NAD27 |  | Directional
Grid |  | SPCS-Colorado Central-NAD83 |  | High Angle
|  | SPCS-Colorado North-NAD27 |  | Horizontal
SPCS-Colorado North-NAD83
SPCS-Colorado South-NAD27
SPCS-Colorado South-NAD83
UTM-Zone 12 NAD27
UTM-Zone 12 NAD83
UTM-Zone 13 NAD27
UTM-Zone 13 NAD83