## Data
Header Information | measured depth (ft) | inclination (°) | azimuth (°) | true vertical depth (ft) | northing +N/-S (ft) | easting +E/-W (ft)
Operator Name | 0 | 0 | 0 | 0 | 0 | 0
Peakview Energy Company, LLC | 2800 | 0.63 | 257.787 | 2800 | -0.05 | -0.23
Operator Number | 2900 | 2.13 | 257.787 | 2899.97 | -0.56 | -2.58
10409 | 3000 | 3.63 | 257.787 | 2999.84 | -1.62 | -7.49
Well Name and Number | 3100 | 5.13 | 257.787 | 3099.54 | -3.24 | -14.95
Grassy Creek 13-26 | 3200 | 6.63 | 257.787 | 3199.01 | -5.4 | -24.97
API Number (if available) | 3300 | 8.13 | 257.787 | 3298.18 | -8.12 | -37.52
| 3400 | 9.63 | 257.787 | 3396.98 | -11.39 | -52.61
Location: QQ SEC TWP RGE | 3500 | 11.13 | 257.787 | 3495.34 | -15.2 | -70.22
NWSW 26 6N 87W | 3600 | 12.63 | 257.787 | 3593.2 | -19.55 | -90.34
Citing Type: Planned or Actual | 3700 | 12.683 | 257.787 | 3690.76 | -24.2 | -111.79
Planned | 3800 | 12.683 | 257.787 | 3788.32 | -28.84 | -133.25
Deviation Indicator | 3900 | 12.683 | 257.787 | 3885.88 | -33.49 | -154.71
Directional | 4000 | 12.683 | 257.787 | 3983.44 | -38.13 | -176.17
North Reference | 4100 | 12.15 | 257.787 | 4081.03 | -42.74 | -197.47
True | 4200 | 10.65 | 257.787 | 4179.06 | -46.92 | -216.79
Grid Type | 4300 | 9.15 | 257.787 | 4277.57 | -50.56 | -233.59
#VALUE! | 4400 | 7.65 | 257.787 | 4376.49 | -53.65 | -247.87
| 4500 | 6.15 | 257.787 | 4475.76 | -56.19 | -259.61
| 4600 | 4.65 | 257.787 | 4575.32 | -58.18 | -268.81
| 4700 | 3.15 | 257.787 | 4675.08 | -59.62 | -275.46
| 4800 | 1.65 | 257.787 | 4774.99 | -60.51 | -279.55
| 4900 | 0.15 | 257.787 | 4874.98 | -60.84 | -281.09
| 6760.02 | 0 | 0 | 6735 | -60.84 | -281.1

## Lookup (hidden)
North Reference | RetunValue | Grid Type | ReturnValue | Deviation Indicator | ReturnValue
| 2 |  | 0 |  | 2
True |  | SPCS-Colorado Central-NAD27 |  | Directional
Grid |  | SPCS-Colorado Central-NAD83 |  | High Angle
|  | SPCS-Colorado North-NAD27 |  | Horizontal
SPCS-Colorado North-NAD83
SPCS-Colorado South-NAD27
SPCS-Colorado South-NAD83
UTM-Zone 12 NAD27
UTM-Zone 12 NAD83
UTM-Zone 13 NAD27
UTM-Zone 13 NAD83