## Data
Header Information | measured depth (ft) | inclination (°) | azimuth (°) | true vertical depth (ft) | northing +N/-S (ft) | easting +E/-W (ft)
Operator Name | 0 | 0 | 148.81 | 0 | 0 | 0
Kerr-McGee Oil & Gas Onshore LP | 17 | 0 | 148.81 | 17 | 0 | 0
Operator Number | 117 | 0.15 | 148.81 | 117 | -0.11 | 0.07
47120 | 217 | 0.31 | 120.01 | 217 | -0.36 | 0.37
Well Name and Number | 317 | 0.44 | 118.94 | 317 | -0.68 | 0.94
BARCLAY 16N-28HZ | 417 | 0.28 | 131.84 | 416.99 | -1.03 | 1.46
API Number (if available) | 517 | 0.16 | 214.04 | 516.99 | -1.31 | 1.56
512335973 | 617 | 0.19 | 130.5 | 616.99 | -1.53 | 1.61
Location: QQ SEC TWP RGE | 667 | 0.08 | 34.43 | 666.99 | -1.56 | 1.69
NENE Sec. 28 3N-66W | 748 | 0.3 | 253.41 | 747.99 | -1.57 | 1.52
Citing Type: Planned or Actual | 778 | 0.31 | 262.49 | 777.99 | -1.6 | 1.37
Actual | 868 | 0.25 | 330.96 | 867.99 | -1.46 | 1.03
Deviation Indicator | 958 | 0.26 | 346.53 | 957.99 | -1.09 | 0.89
Horizontal | 1049 | 0.33 | 315.54 | 1048.99 | -0.71 | 0.65
North Reference | 1139 | 0.22 | 220.64 | 1138.99 | -0.65 | 0.36
True | 1230 | 2.6 | 347.44 | 1229.96 | 1.23 | -0.2
Grid Type | 1321 | 5.57 | 350.3 | 1320.72 | 7.6 | -1.4
#VALUE! | 1412 | 7.31 | 353.04 | 1411.14 | 17.7 | -2.84
| 1497 | 8.02 | 355.83 | 1495.38 | 28.98 | -3.93
| 1582 | 7.96 | 355.3 | 1579.56 | 40.76 | -4.84
| 1668 | 8.41 | 351.21 | 1664.68 | 52.91 | -6.29
| 1753 | 9.66 | 349.46 | 1748.62 | 66.07 | -8.54
| 1838 | 9.55 | 349.97 | 1832.43 | 80.02 | -11.08
| 1923 | 9.12 | 348.33 | 1916.31 | 93.56 | -13.67
| 2009 | 9.58 | 349.85 | 2001.16 | 107.28 | -16.31
| 2094 | 9.33 | 354.23 | 2085.01 | 121.1 | -18.25
| 2179 | 8.88 | 350.64 | 2168.94 | 134.43 | -20.01
| 2264 | 10.39 | 350.57 | 2252.74 | 148.46 | -22.33
| 2350 | 9.57 | 349.47 | 2337.44 | 163.14 | -24.91
| 2435 | 9.32 | 353.57 | 2421.29 | 176.93 | -26.97
| 2520 | 9.33 | 358.55 | 2505.16 | 190.66 | -27.91
| 2606 | 9.68 | 357.53 | 2589.98 | 204.85 | -28.4
| 2691 | 9.37 | 355.79 | 2673.81 | 218.89 | -29.22
| 2776 | 10.37 | 356.11 | 2757.55 | 233.42 | -30.24
| 2861 | 10.38 | 355.92 | 2841.16 | 248.69 | -31.31
| 2947 | 9.95 | 354.2 | 2925.81 | 263.81 | -32.61
| 3032 | 9.98 | 355.02 | 3009.53 | 278.46 | -33.99
| 3117 | 9.38 | 354.94 | 3093.32 | 292.69 | -35.24
| 3203 | 9.48 | 353.77 | 3178.16 | 306.71 | -36.63
| 3288 | 10.83 | 352.48 | 3261.82 | 321.59 | -38.43
| 3373 | 9.74 | 349.47 | 3345.46 | 336.58 | -40.79
| 3458 | 9.29 | 350.12 | 3429.29 | 350.41 | -43.28
| 3543 | 9.83 | 351.62 | 3513.11 | 364.34 | -45.52
| 3629 | 10.48 | 356.77 | 3597.76 | 379.42 | -47.03
| 3714 | 9.86 | 358.5 | 3681.43 | 394.41 | -47.66
| 3799 | 8.53 | 355.17 | 3765.33 | 407.97 | -48.38
| 3884 | 9.16 | 351.54 | 3849.32 | 420.94 | -49.9
| 3969 | 10.52 | 353.09 | 3933.07 | 435.34 | -51.83
| 4055 | 12.56 | 350.88 | 4017.33 | 452.36 | -54.26
| 4140 | 13.44 | 355 | 4100.15 | 471.33 | -56.59
| 4225 | 12.72 | 354.35 | 4182.94 | 490.48 | -58.37
| 4311 | 11.13 | 351.51 | 4267.09 | 508.12 | -60.53
| 4395 | 9.46 | 347.64 | 4349.73 | 522.88 | -63.2
| 4481 | 10.06 | 351.74 | 4434.49 | 537.22 | -65.79
| 4566 | 10.37 | 351.2 | 4518.14 | 552.12 | -68.03
| 4651 | 10.7 | 352.49 | 4601.71 | 567.51 | -70.23
| 4737 | 9.88 | 351.92 | 4686.32 | 582.73 | -72.31
| 4822 | 9.14 | 352.92 | 4770.15 | 596.65 | -74.17
| 4907 | 7.94 | 358.96 | 4854.21 | 609.22 | -75.11
| 4993 | 8.81 | 355.08 | 4939.29 | 621.72 | -75.78
| 5078 | 8.4 | 354.12 | 5023.34 | 634.38 | -76.97
| 5163 | 9.19 | 351.68 | 5107.34 | 647.27 | -78.59
| 5249 | 8.73 | 352.82 | 5192.29 | 660.54 | -80.4
| 5334 | 8.49 | 356.92 | 5276.33 | 673.21 | -81.54
| 5419 | 9.22 | 354.5 | 5360.32 | 686.25 | -82.53
| 5504 | 9.87 | 354.55 | 5444.14 | 700.28 | -83.88
| 5590 | 8.78 | 353.98 | 5529 | 714.15 | -85.27
| 5675 | 7.47 | 355.02 | 5613.15 | 726.1 | -86.43
| 5760 | 6.46 | 356.71 | 5697.52 | 736.38 | -87.18
| 5846 | 5.33 | 358.94 | 5783.06 | 745.21 | -87.53
| 5931 | 4.56 | 1.42 | 5867.75 | 752.53 | -87.52
| 6016 | 4.31 | 2.07 | 5952.49 | 759.1 | -87.32
| 6102 | 3.22 | 3.22 | 6038.31 | 764.74 | -87.07
| 6187 | 3.01 | 24.65 | 6123.18 | 769.16 | -86.01
| 6272 | 0.28 | 2.41 | 6208.14 | 771.39 | -85.07
| 6357 | 0.23 | 208.82 | 6293.14 | 771.45 | -85.14
| 6443 | 0.74 | 245.44 | 6379.14 | 771.07 | -85.73
| 6528 | 0.86 | 263.08 | 6464.13 | 770.76 | -86.86
| 6609 | 0.92 | 256.15 | 6545.12 | 770.53 | -88.1
| 6654 | 0.92 | 230.03 | 6590.11 | 770.21 | -88.72
| 6697 | 3.63 | 188.91 | 6633.08 | 768.65 | -89.2
| 6739 | 8.23 | 182.89 | 6674.84 | 764.33 | -89.56
| 6782 | 12.39 | 181.63 | 6717.14 | 756.64 | -89.84
| 6825 | 15.44 | 182.23 | 6758.87 | 746.31 | -90.2
| 6867 | 18.59 | 180.88 | 6799.03 | 734.02 | -90.52
| 6910 | 22.1 | 178.91 | 6839.34 | 719.08 | -90.47
| 6953 | 25.92 | 178.96 | 6878.61 | 701.59 | -90.14
| 6995 | 29.55 | 181.05 | 6915.78 | 682.05 | -90.17
| 7038 | 33.69 | 183.31 | 6952.39 | 659.53 | -91.05
| 7081 | 38.29 | 185.02 | 6987.17 | 634.34 | -92.91
| 7123 | 43.06 | 185.37 | 7019.02 | 607.09 | -95.39
| 7166 | 47.71 | 187.65 | 7049.21 | 576.69 | -98.88
| 7209 | 52.58 | 188.49 | 7076.76 | 544.02 | -103.52
| 7251 | 58.96 | 187.39 | 7100.37 | 509.64 | -108.3
| 7294 | 64.44 | 184.76 | 7120.76 | 472.01 | -112.29
| 7337 | 68.57 | 180.67 | 7137.9 | 432.64 | -114.13
| 7379 | 72.4 | 179.29 | 7151.93 | 393.06 | -114.11
| 7422 | 74.78 | 177.81 | 7164.08 | 351.83 | -113.07
| 7464 | 77.72 | 177.16 | 7174.06 | 311.08 | -111.27
| 7507 | 79.44 | 176.68 | 7182.57 | 268.99 | -109.01
| 7550 | 83.14 | 178.37 | 7189.08 | 226.54 | -107.18
| 7567 | 85.46 | 179.25 | 7190.77 | 209.62 | -106.83
| 7608 | 87.315 | 179.402 | 7193.35 | 168.71 | -106.34
| 7651 | 89.26 | 179.56 | 7194.64 | 125.73 | -105.95
| 7736 | 89.59 | 180.22 | 7195.49 | 40.74 | -105.79
| 7821 | 90.43 | 179.46 | 7195.48 | -44.26 | -105.55
| 7906 | 90.03 | 179.61 | 7195.14 | -129.26 | -104.86
| 7992 | 88.95 | 178.89 | 7195.9 | -215.24 | -103.74
| 8077 | 89.93 | 178.94 | 7196.73 | -300.22 | -102.13
| 8162 | 88.89 | 178.96 | 7197.61 | -385.2 | -100.57
| 8248 | 89.6 | 178.08 | 7198.74 | -471.17 | -98.35
| 8333 | 91.25 | 179.97 | 7198.11 | -556.14 | -96.9
| 8418 | 90.15 | 180.17 | 7197.07 | -641.14 | -97.01
| 8503 | 90 | 180.04 | 7196.96 | -726.14 | -97.16
| 8588 | 89.63 | 180 | 7197.24 | -811.14 | -97.19
| 8673 | 90 | 178.9 | 7197.51 | -896.13 | -96.38
| 8759 | 90.83 | 179.03 | 7196.89 | -982.11 | -94.82
| 8844 | 91.47 | 180.02 | 7195.18 | -1067.09 | -94.12
| 8929 | 91.85 | 179.34 | 7192.72 | -1152.05 | -93.65
| 9015 | 90.21 | 178.98 | 7191.17 | -1238.03 | -92.38
| 9100 | 90.8 | 179 | 7190.42 | -1323.01 | -90.89
| 9185 | 89.2 | 178.93 | 7190.42 | -1407.99 | -89.35
| 9270 | 89.22 | 178.66 | 7191.6 | -1492.97 | -87.56
| 9356 | 89.96 | 179.02 | 7192.21 | -1578.95 | -85.82
| 9441 | 91.13 | 178.58 | 7191.4 | -1663.92 | -84.04
| 9526 | 89.93 | 178.49 | 7190.62 | -1748.89 | -81.87
| 9611 | 90.52 | 178.23 | 7190.28 | -1833.85 | -79.44
| 9696 | 90.3 | 179.41 | 7189.67 | -1918.83 | -77.69
| 9781 | 91.26 | 180.39 | 7188.52 | -2003.82 | -77.54
| 9867 | 91.47 | 180.78 | 7186.47 | -2089.79 | -78.42
| 9952 | 89.96 | 180.59 | 7185.41 | -2174.78 | -79.43
| 10037 | 88.36 | 180.28 | 7186.65 | -2259.76 | -80.08
| 10123 | 89.07 | 180.72 | 7188.58 | -2345.74 | -80.83
| 10208 | 89.84 | 179.87 | 7189.39 | -2430.73 | -81.27
| 10293 | 89.81 | 179.11 | 7189.65 | -2515.73 | -80.51
| 10379 | 89.53 | 178.77 | 7190.15 | -2601.71 | -78.92
| 10464 | 88.64 | 179.54 | 7191.5 | -2686.69 | -77.66
| 10549 | 89.41 | 179.67 | 7192.95 | -2771.67 | -77.08
| 10634 | 90.95 | 179.83 | 7192.68 | -2856.67 | -76.71
| 10720 | 92.46 | 179.93 | 7190.12 | -2942.63 | -76.53
| 10805 | 91.5 | 179.64 | 7187.19 | -3027.58 | -76.21
| 10890 | 90.89 | 179.62 | 7185.41 | -3112.56 | -75.66
| 10976 | 90.33 | 179.23 | 7184.5 | -3198.55 | -74.8
| 11061 | 89.93 | 179.36 | 7184.31 | -3283.54 | -73.75
| 11146 | 90.06 | 179.81 | 7184.31 | -3368.54 | -73.14
| 11232 | 89.19 | 179.76 | 7184.88 | -3454.53 | -72.81
| 11317 | 87.9 | 179.11 | 7187.03 | -3539.5 | -71.98
| 11402 | 89.23 | 179.44 | 7189.16 | -3624.46 | -70.9
| 11487 | 89.47 | 178.6 | 7190.13 | -3709.45 | -69.45
| 11573 | 87.96 | 177.91 | 7192.06 | -3795.38 | -66.83
| 11658 | 86.48 | 177.62 | 7196.18 | -3880.21 | -63.52
| 11691 | 86.08 | 177.6 | 7198.32 | -3913.12 | -62.14
| 11752 | 86.08 | 177.6 | 7202.49 | -3973.92 | -59.6

## Lookup (hidden)
North Reference | RetunValue | Grid Type | ReturnValue | Deviation Indicator | ReturnValue
| 2 |  | 0 |  | 4
True |  | SPCS-Colorado Central-NAD27 |  | Directional
Grid |  | SPCS-Colorado Central-NAD83 |  | High Angle
|  | SPCS-Colorado North-NAD27 |  | Horizontal
SPCS-Colorado North-NAD83
SPCS-Colorado South-NAD27
SPCS-Colorado South-NAD83
UTM-Zone 12 NAD27
UTM-Zone 12 NAD83
UTM-Zone 13 NAD27
UTM-Zone 13 NAD83