## Data
Header Information | measured depth (ft) | inclination (°) | azimuth (°) | true vertical depth (ft) | northing +N/-S (ft) | easting +E/-W (ft)
Operator Name | 829.00 | 0.00 | 0.000 | 829.00 | 0.00 | 0.00
Bill Barrett Corporation | 935.00 | 0.25 | 63.670 | 935.00 | 0.10 | 0.21
Operator Number | 1,029.00 | 0.49 | 53.010 | 1,029.00 | 0.44 | 0.71
10071 | 1,122.00 | 0.53 | 47.280 | 1,122.00 | 0.97 | 1.35
Well Name and Number | 1,216.00 | 0.63 | 38.320 | 1,215.99 | 1.67 | 1.99
Dutch Lake 23-35H | 1,310.00 | 0.96 | 50.590 | 1,309.98 | 2.57 | 2.91
API Number (if available) | 1,403.00 | 1.18 | 53.660 | 1,402.97 | 3.63 | 4.29
05-123-33543-00 | 1,497.00 | 1.40 | 300.210 | 1,496.95 | 4.79 | 4.07
Location: QQ SEC TWP RGE | 1,587.00 | 2.54 | 268.530 | 1,586.90 | 5.29 | 1.13
NWNW 35 6N 62W | 1,690.00 | 3.12 | 260.970 | 1,689.78 | 4.79 | -3.92
Citing Type: Planned or Actual | 1,775.00 | 3.11 | 276.010 | 1,774.65 | 4.67 | -8.50
Actual | 1,861.00 | 4.79 | 258.680 | 1,860.45 | 4.21 | -14.34
Deviation Indicator | 1,946.00 | 6.64 | 254.770 | 1,945.02 | 2.22 | -22.56
Horizontal | 2,032.00 | 7.65 | 245.360 | 2,030.36 | -1.47 | -32.56
North Reference | 2,117.00 | 8.62 | 245.180 | 2,114.50 | -6.51 | -43.49
True | 2,203.00 | 8.92 | 247.530 | 2,199.49 | -11.76 | -55.50
Grid Type | 2,288.00 | 9.47 | 250.600 | 2,283.40 | -16.60 | -68.18
#VALUE! | 2,374.00 | 8.60 | 250.380 | 2,368.34 | -21.11 | -80.91
| 2,459.00 | 10.40 | 251.810 | 2,452.17 | -25.64 | -94.19
| 2,544.00 | 11.86 | 252.370 | 2,535.57 | -30.68 | -109.80
| 2,630.00 | 11.11 | 253.920 | 2,619.84 | -35.65 | -126.19
| 2,715.00 | 10.67 | 254.910 | 2,703.31 | -39.97 | -141.65
| 2,801.00 | 10.28 | 252.910 | 2,787.88 | -44.30 | -156.67
| 2,886.00 | 9.70 | 252.530 | 2,871.59 | -48.68 | -170.76
| 2,972.00 | 9.57 | 246.190 | 2,956.38 | -53.74 | -184.21
| 3,057.00 | 10.38 | 250.080 | 3,040.09 | -59.20 | -197.87
| 3,143.00 | 9.31 | 248.370 | 3,124.83 | -64.40 | -211.62
| 3,228.00 | 9.86 | 244.790 | 3,208.64 | -70.04 | -224.60
| 3,314.00 | 9.47 | 252.340 | 3,293.42 | -75.32 | -238.00
| 3,400.00 | 9.95 | 251.950 | 3,378.19 | -79.77 | -251.81
| 3,485.00 | 12.00 | 257.470 | 3,461.63 | -83.96 | -267.42
| 3,570.00 | 12.48 | 259.990 | 3,544.70 | -87.47 | -285.09
| 3,656.00 | 11.02 | 254.900 | 3,628.90 | -91.23 | -302.18
| 3,742.00 | 10.98 | 254.620 | 3,713.32 | -95.54 | -318.01
| 3,828.00 | 10.34 | 251.900 | 3,797.84 | -100.11 | -333.24
| 3,913.00 | 9.73 | 247.380 | 3,881.54 | -105.25 | -347.12
| 3,999.00 | 10.43 | 248.970 | 3,966.21 | -110.84 | -361.10
| 4,085.00 | 9.17 | 248.330 | 4,050.95 | -116.16 | -374.73
| 4,170.00 | 10.10 | 257.740 | 4,134.76 | -120.24 | -388.31
| 4,256.00 | 9.62 | 255.400 | 4,219.49 | -123.66 | -402.63
| 4,342.00 | 8.90 | 250.950 | 4,304.37 | -127.64 | -415.88
| 4,427.00 | 8.08 | 244.730 | 4,388.44 | -132.34 | -427.49
| 4,513.00 | 7.59 | 239.970 | 4,473.63 | -137.76 | -437.88
| 4,599.00 | 9.01 | 244.900 | 4,558.73 | -143.46 | -448.89
| 4,684.00 | 8.06 | 243.360 | 4,642.79 | -148.95 | -460.25
| 4,770.00 | 5.79 | 244.700 | 4,728.16 | -153.51 | -469.56
| 4,855.00 | 3.79 | 248.060 | 4,812.86 | -156.39 | -476.04
| 4,940.00 | 0.53 | 258.510 | 4,897.78 | -157.52 | -479.03
| 5,026.00 | 0.11 | 245.280 | 4,983.78 | -157.63 | -479.50
| 5,111.00 | 0.22 | 51.810 | 5,068.78 | -157.57 | -479.44
| 5,196.00 | 0.09 | 131.730 | 5,153.78 | -157.51 | -479.27
| 5,281.00 | 0.17 | 198.300 | 5,238.78 | -157.68 | -479.26
| 5,367.00 | 0.47 | 217.750 | 5,324.78 | -158.08 | -479.51
| 5,452.00 | 0.86 | 197.490 | 5,409.78 | -158.96 | -479.92
| 5,537.00 | 1.02 | 189.950 | 5,494.76 | -160.31 | -480.24
| 5,580.00 | 0.83 | 206.660 | 5,537.76 | -160.97 | -480.44
| 5,622.00 | 0.66 | 195.090 | 5,579.76 | -161.47 | -480.64
| 5,665.00 | 2.87 | 106.620 | 5,622.74 | -162.02 | -479.68
| 5,707.00 | 7.14 | 102.700 | 5,664.57 | -162.90 | -476.12
| 5,750.00 | 9.07 | 104.080 | 5,707.13 | -164.31 | -470.23
| 5,793.00 | 9.81 | 104.160 | 5,749.55 | -166.03 | -463.39
| 5,835.00 | 10.11 | 99.190 | 5,790.92 | -167.49 | -456.28
| 5,878.00 | 12.82 | 94.300 | 5,833.06 | -168.45 | -447.79
| 5,920.00 | 17.62 | 90.730 | 5,873.57 | -168.88 | -436.78
| 5,963.00 | 22.68 | 91.000 | 5,913.93 | -169.11 | -421.98
| 6,006.00 | 27.94 | 90.440 | 5,952.79 | -169.33 | -403.60
| 6,048.00 | 33.44 | 87.850 | 5,988.89 | -168.98 | -382.18
| 6,091.00 | 38.65 | 85.970 | 6,023.65 | -167.59 | -356.93
| 6,134.00 | 42.46 | 87.170 | 6,056.32 | -165.93 | -329.03
| 6,176.00 | 46.15 | 89.770 | 6,086.37 | -165.16 | -299.71
| 6,219.00 | 49.04 | 91.550 | 6,115.37 | -165.54 | -267.97
| 6,261.00 | 52.73 | 91.530 | 6,141.86 | -166.42 | -235.40
| 6,304.00 | 55.81 | 91.700 | 6,166.97 | -167.40 | -200.51
| 6,358.00 | 59.34 | 92.730 | 6,195.92 | -169.17 | -154.97
| 6,401.00 | 64.80 | 91.790 | 6,216.05 | -170.66 | -117.03
| 6,443.00 | 69.79 | 90.550 | 6,232.26 | -171.44 | -78.30
| 6,486.00 | 71.03 | 89.160 | 6,246.67 | -171.34 | -37.79
| 6,529.00 | 73.15 | 89.050 | 6,259.90 | -170.70 | 3.12
| 6,571.00 | 75.42 | 90.820 | 6,271.27 | -170.66 | 43.54
| 6,614.00 | 79.34 | 93.690 | 6,280.67 | -172.32 | 85.46
| 6,657.00 | 83.71 | 95.410 | 6,287.00 | -175.69 | 127.84
| 6,705.00 | 90.28 | 97.620 | 6,289.52 | -181.13 | 175.44
| 6,734.00 | 93.20 | 97.340 | 6,288.64 | -184.90 | 204.17
| 6,819.00 | 93.20 | 96.720 | 6,283.89 | -195.29 | 288.40
| 6,904.00 | 93.95 | 94.590 | 6,278.59 | -203.65 | 372.82
| 6,989.00 | 92.59 | 92.950 | 6,273.74 | -209.23 | 457.49
| 7,074.00 | 92.56 | 90.510 | 6,269.93 | -211.79 | 542.36
| 7,159.00 | 92.22 | 89.910 | 6,266.38 | -212.10 | 627.29
| 7,245.00 | 91.57 | 89.070 | 6,263.54 | -211.34 | 713.23
| 7,330.00 | 90.77 | 88.440 | 6,261.80 | -209.49 | 798.20
| 7,415.00 | 92.13 | 88.500 | 6,259.65 | -207.22 | 883.14
| 7,500.00 | 90.92 | 87.750 | 6,257.39 | -204.44 | 968.06
| 7,586.00 | 89.17 | 85.950 | 6,257.32 | -199.72 | 1,053.92
| 7,671.00 | 91.17 | 86.420 | 6,257.07 | -194.06 | 1,138.73
| 7,756.00 | 91.60 | 85.980 | 6,255.01 | -188.43 | 1,223.52
| 7,842.00 | 91.14 | 86.030 | 6,252.96 | -182.44 | 1,309.28
| 7,927.00 | 90.62 | 85.380 | 6,251.65 | -176.08 | 1,394.03
| 8,012.00 | 91.14 | 85.660 | 6,250.35 | -169.44 | 1,478.76
| 8,097.00 | 89.69 | 86.020 | 6,249.73 | -163.27 | 1,563.53
| 8,182.00 | 89.41 | 85.370 | 6,250.40 | -156.89 | 1,648.29
| 8,267.00 | 89.54 | 84.870 | 6,251.18 | -149.66 | 1,732.98
| 8,352.00 | 89.85 | 86.210 | 6,251.63 | -143.05 | 1,817.72
| 8,438.00 | 91.30 | 86.580 | 6,250.77 | -137.64 | 1,903.54
| 8,523.00 | 92.13 | 89.050 | 6,248.22 | -134.40 | 1,988.43
| 8,608.00 | 92.50 | 89.630 | 6,244.79 | -133.43 | 2,073.36
| 8,693.00 | 93.42 | 89.080 | 6,240.40 | -132.47 | 2,158.24
| 8,778.00 | 93.05 | 89.030 | 6,235.60 | -131.07 | 2,243.09
| 8,863.00 | 92.28 | 88.970 | 6,231.65 | -129.59 | 2,327.99
| 8,948.00 | 92.80 | 89.130 | 6,227.88 | -128.18 | 2,412.89
| 9,033.00 | 92.25 | 89.200 | 6,224.14 | -126.94 | 2,497.80
| 9,118.00 | 91.82 | 90.420 | 6,221.12 | -126.66 | 2,582.74
| 9,204.00 | 91.79 | 89.480 | 6,218.41 | -126.59 | 2,668.70
| 9,289.00 | 91.57 | 88.570 | 6,215.92 | -125.14 | 2,753.65
| 9,374.00 | 92.37 | 88.480 | 6,213.00 | -122.96 | 2,838.57
| 9,460.00 | 93.27 | 87.750 | 6,208.77 | -120.13 | 2,924.42
| 9,545.00 | 92.55 | 88.760 | 6,204.45 | -117.55 | 3,009.27
| 9,630.00 | 91.29 | 90.100 | 6,201.60 | -116.70 | 3,094.21
| 9,673.00 | 90.58 | 90.280 | 6,200.90 | -116.84 | 3,137.21
| 9,715.00 | 89.48 | 90.390 | 6,200.88 | -117.09 | 3,179.20
| 9,800.00 | 89.35 | 89.490 | 6,201.75 | -117.00 | 3,264.20
| 9,886.00 | 89.04 | 88.800 | 6,202.96 | -115.72 | 3,350.18
| 9,971.00 | 89.23 | 88.440 | 6,204.24 | -113.67 | 3,435.15
| 10,056.00 | 89.63 | 87.350 | 6,205.09 | -110.55 | 3,520.08
| 10,142.00 | 90.59 | 87.080 | 6,204.92 | -106.37 | 3,605.98
| 10,227.00 | 90.71 | 86.660 | 6,203.96 | -101.73 | 3,690.85
| 10,312.00 | 90.95 | 86.920 | 6,202.72 | -96.97 | 3,775.71
| 10,355.00 | 91.20 | 87.130 | 6,201.92 | -94.74 | 3,818.64
| 10,440.00 | 92.74 | 87.380 | 6,199.00 | -90.67 | 3,903.49
| 10,483.00 | 92.71 | 87.030 | 6,196.95 | -88.58 | 3,946.39
| 10,542.00 | 92.44 | 86.860 | 6,194.30 | -85.43 | 4,005.25
| 10,604.00 | 92.44 | 86.860 | 6,191.66 | -82.04 | 4,067.10

## Lookup (hidden)
North Reference | RetunValue | Grid Type | ReturnValue | Deviation Indicator | ReturnValue
| 2 |  | 0 |  | 4
True |  | SPCS-Colorado Central-NAD27 |  | Directional
Grid |  | SPCS-Colorado Central-NAD83 |  | High Angle
|  | SPCS-Colorado North-NAD27 |  | Horizontal
SPCS-Colorado North-NAD83
SPCS-Colorado South-NAD27
SPCS-Colorado South-NAD83
UTM-Zone 12 NAD27
UTM-Zone 12 NAD83
UTM-Zone 13 NAD27
UTM-Zone 13 NAD83