## Data
Header Information | measured depth (ft) | inclination (°) | azimuth (°) | true vertical depth (ft) | northing +N/-S (ft) | easting +E/-W (ft)
Operator Name | 6700 | 0 | 0 | 6695.45 | 203 | 2
ConocoPhillips | 6800 | 0 | 0 | 6795.45 | 203 | 2
Operator Number | 6900 | 0 | 0 | 6895.45 | 203 | 2
19160 | 7000 | 0 | 0 | 6995.45 | 203 | 2
Well Name and Number | 7008.64 | 0 | 0 | 7004.09 | 203 | 2
Zukowski 17-1H | 7100 | 9.14 | 271.11 | 7095.06 | 203.14 | -5.27
API Number (if available) | 7200 | 19.14 | 271.11 | 7191.91 | 203.61 | -29.65
| 7300 | 29.14 | 271.11 | 7283.05 | 204.4 | -70.48
Location: QQ SEC TWP RGE | 7400 | 39.14 | 271.11 | 7365.72 | 205.49 | -126.52
NENE-17-T4S-64W | 7421.32 | 41.27 | 271.11 | 7382 | 205.76 | -140.27
Citing Type: Planned or Actual | 7450 | 44.14 | 271.11 | 7403.08 | 206.13 | -159.72
Planned | 7500 | 49.14 | 271.11 | 7437.4 | 206.84 | -196.05
Deviation Indicator | 7556.16 | 54.75 | 271.11 | 7471 | 207.7 | -240.24
Horizontal | 7600 | 59.14 | 271.11 | 7495.91 | 208.41 | -276.98
North Reference | 7698.66 | 69 | 271.11 | 7539 | 210.12 | -365.58
True | 7700 | 69.14 | 271.11 | 7539.48 | 210.15 | -366.83
Grid Type | 7800 | 79.14 | 271.11 | 7566.78 | 212.01 | -462.88
NAD 83 | 7825.32 | 81.67 | 271.11 | 7571 | 212.49 | -487.84
NAD 83 | 7900 | 89.14 | 271.11 | 7576.98 | 213.94 | -562.21
| 7901.51 | 89.29 | 271.11 | 7577 | 213.96 | -563.72
| 8000 | 89.29 | 271.11 | 7578.23 | 215.87 | -662.19
| 8100 | 89.29 | 271.11 | 7579.47 | 217.81 | -762.16
| 8200 | 89.29 | 271.11 | 7580.72 | 219.75 | -862.13
| 8300 | 89.29 | 271.11 | 7581.96 | 221.69 | -962.11
| 8400 | 89.29 | 271.11 | 7583.21 | 223.62 | -1062.08
| 8500 | 89.29 | 271.11 | 7584.45 | 225.56 | -1162.05
| 8600 | 89.29 | 271.11 | 7585.69 | 227.5 | -1262.03
| 8700 | 89.29 | 271.11 | 7586.94 | 229.44 | -1362
| 8800 | 89.29 | 271.11 | 7588.18 | 231.37 | -1461.97
| 8900 | 89.29 | 271.11 | 7589.43 | 233.31 | -1561.95
| 9000 | 89.29 | 271.11 | 7590.67 | 235.25 | -1661.92
| 9100 | 89.29 | 271.11 | 7591.91 | 237.19 | -1761.89
| 9200 | 89.29 | 271.11 | 7593.16 | 239.13 | -1861.87
| 9300 | 89.29 | 271.11 | 7594.4 | 241.06 | -1961.84
| 9400 | 89.29 | 271.11 | 7595.65 | 243 | -2061.81
| 9500 | 89.29 | 271.11 | 7596.89 | 244.94 | -2161.79
| 9600 | 89.29 | 271.11 | 7598.14 | 246.88 | -2261.76
| 9700 | 89.29 | 271.11 | 7599.38 | 248.81 | -2361.73
| 9800 | 89.29 | 271.11 | 7600.62 | 250.75 | -2461.71
| 9900 | 89.29 | 271.11 | 7601.87 | 252.69 | -2561.68
| 10000 | 89.29 | 271.11 | 7603.11 | 254.63 | -2661.66
| 10100 | 89.29 | 271.11 | 7604.36 | 256.56 | -2761.63
| 10200 | 89.29 | 271.11 | 7605.6 | 258.5 | -2861.6
| 10300 | 89.29 | 271.11 | 7606.84 | 260.44 | -2961.6
| 10400 | 89.29 | 271.11 | 7608.09 | 262.38 | -3061.55
| 10500 | 89.29 | 271.11 | 7609.33 | 264.32 | -3161.52
| 10600 | 89.29 | 271.11 | 7610.58 | 266.25 | -3261.5
| 10700 | 89.29 | 271.11 | 7611.82 | 268.19 | -3361.47
| 10800 | 89.29 | 271.11 | 7613.07 | 270.13 | -3461.44
| 10900 | 89.29 | 271.11 | 7614.31 | 272.07 | -3561.42
| 11000 | 89.29 | 271.11 | 7615.55 | 274 | -3661.39
| 11100 | 89.29 | 271.11 | 7616.8 | 275.94 | -3761.36
| 11200 | 89.29 | 271.11 | 7618.04 | 277.88 | -3861.34
| 11300 | 89.29 | 271.11 | 7619.29 | 279.82 | -3961.31
| 11400 | 89.29 | 271.11 | 7620.53 | 281.75 | -4061.28
| 11500 | 89.29 | 271.11 | 7621.77 | 283.69 | -4161.26
| 11600 | 89.29 | 271.11 | 7623.02 | 285.63 | -4261.23
| 11700 | 89.29 | 271.11 | 7624.26 | 287.57 | -4361.2
| 11800 | 89.29 | 271.11 | 7625.51 | 289.51 | -4461.18
| 11900 | 89.29 | 271.11 | 7626.75 | 291.44 | -4561.15
| 11920.04 | 89.29 | 271.11 | 7627 | 291.83 | -4581.19

## Lookup (hidden)
North Reference | RetunValue | Grid Type | ReturnValue | Deviation Indicator | ReturnValue
| 2 |  | 0 |  | 4
True |  | SPCS-Colorado Central-NAD27 |  | Directional
Grid |  | SPCS-Colorado Central-NAD83 |  | High Angle
|  | SPCS-Colorado North-NAD27 |  | Horizontal
SPCS-Colorado North-NAD83
SPCS-Colorado South-NAD27
SPCS-Colorado South-NAD83
UTM-Zone 12 NAD27
UTM-Zone 12 NAD83
UTM-Zone 13 NAD27
UTM-Zone 13 NAD83